## Sheet1
地层 | 井段 | 井深 | 钻具组合 | 岩性 | 强度MPa | 可钻性级值 | 钻进工具 | 钻头型号 | 直径(mm) | 钻进方式 | 钻压/KN | 转盘转速/rpm | 螺杆转速/rpm | 泵压/Mpa | 排量(L/S) | 扭矩/(KN*m) | 钻井液密度g/cm3 | 井斜角(°) | 钻头压降/Mpa | 钻速(m/h) | 进尺/m | 钻头压降/Mpa.1 | 纯钻时间h | 预测钻速(m/h)
志丹群 | 直井段 | 0-401 | ￠311.15mmPDC+1.5°LG+8"DC+309mm扶正器+定向接头+无磁钻铤+3*6 1/2"DC+5"DP串 | 砂泥岩 | 20-30 | 3 | 螺杆 | S1952FC | 311.2 | 复合 | 0-60 | 45 | 174 | 7 | 50 | 0-3.11 | 1.03 | 0.34-0.91 | 1.54 | 28.64 | 401 | 1.54 | 14.0014 | 38.5779
志丹群 | 直井段 | 0-442.3 | Φ311.2mm钻头+Φ203mm螺杆/1.25°×1+Φ308mm扶正器×1+Φ165mm无磁2#+定向接头+411*405.0接头+Φ165mm无磁1#+411*4A10接头+Φ165mm钻铤×6+4A11*405.0接头+Φ127mm钻杆串 | 砂泥岩 | 20-30 | 3 | 螺杆 | M1952GJ | 311.2 | 复合 | 40-50 | 55 | 150 | 13.5 | 42 | 2.07-2.59 | 1.03-1.05 | 0.4-1.01 | 3.62 | 38.46 | 442.3 | 3.62 | 11.5003 | 47.3926
志丹群 | 直井段 | 0-411 | Φ311.2mmPDC钻头*0.45m+1.25°螺杆*8m+Φ203mm钻铤*8.55m+Φ309mm扶正器*1.73m+410*631变径接头*0.49m+无磁钻铤*9.48m+定向接头*0.84m+410*411接头*0.68m+无磁钻铤*9.48m+Φ127mmHWDP*139.83m+Φ127mm钻杆 | 砂泥岩 | 20-30 | 3 | 螺杆 | GS1905TZ | 311.2 | 复合 | 10—20 | 50 | 174 | 12 | 40.82 | 0.78 | 1.04 | 0.01-0.44 | 2.39 | 102.75 | 411 | 2.39 | 4 | 62.4355
志丹群 | 直井段 | 0-409 | 152.4mmPDC钻头*0.24m+127mm1.25°螺杆*5.66m+148mm扶正器*0.76m+无磁钻铤*9.49m+定向接头*0.9m+88.9mmHWDP*18.44m+88.9mmDP*922.55m+88.9mmHWDP*396.75m+88.9mmDP | 砂泥岩 | 20-30 | 3 | 螺杆 | KS1952SGR | 311.2 | 45+LZ | 20-40 | 45 | 150 | 4 | 34 | 1.04-2.07 | 1.04-1.06 | 0.1-1.45 | 1.01 | 31.46 | 409 | 1.01 | 13.0006 | 39.5063
志丹群 | 直井段 | 0-401 | ￠311.15mmPDC+1.5°LG+8"DC+309mm扶正器+定向接头+无磁钻铤+3*6 1/2"DC+5"DP串 | 砂泥岩 | 20-30 | 3 | 螺杆 | S1952FC | 311.2 | 复合 | 0-60 | 45 | 174 | 7 | 50 | 0-3.11 | 1.03 | 0.34-0.91 | 1.54 | 28.64 | 401 | 1.54 | 14.0014 | 38.5779
志丹群 | 直井段 | 0-442.3 | Φ311.2mm钻头+Φ203mm螺杆/1.25°×1+Φ308mm扶正器×1+Φ165mm无磁2#+定向接头+411*405.0接头+Φ165mm无磁1#+411*4A10接头+Φ165mm钻铤×6+4A11*405.0接头+Φ127mm钻杆串 | 砂泥岩 | 20-30 | 3 | 螺杆 | M1952GJ | 311.2 | 复合 | 40-50 | 55 | 150 | 13.5 | 42 | 2.07-2.59 | 1.03-1.05 | 0.4-1.01 | 3.62 | 38.46 | 442.3 | 3.62 | 11.5003 | 47.3926
志丹群 | 直井段 | 0-411 | Φ311.2mmPDC钻头*0.45m+1.25°螺杆*8m+Φ203mm钻铤*8.55m+Φ309mm扶正器*1.73m+410*631变径接头*0.49m+无磁钻铤*9.48m+定向接头*0.84m+410*411接头*0.68m+无磁钻铤*9.48m+Φ127mmHWDP*139.83m+Φ127mm钻杆 | 砂泥岩 | 20-30 | 3 | 螺杆 | GS1905TZ | 311.2 | 复合 | 10—20 | 50 | 174 | 12 | 40.82 | 0.78 | 1.04 | 0.01-0.44 | 2.39 | 102.75 | 411 | 2.39 | 4 | 62.4355
志丹群 | 直井段 | 0-409 | 152.4mmPDC钻头*0.24m+127mm1.25°螺杆*5.66m+148mm扶正器*0.76m+无磁钻铤*9.49m+定向接头*0.9m+88.9mmHWDP*18.44m+88.9mmDP*922.55m+88.9mmHWDP*396.75m+88.9mmDP | 砂泥岩 | 20-30 | 3 | 螺杆 | KS1952SGR | 311.2 | 45+LZ | 20-40 | 45 | 150 | 4 | 34 | 1.04-2.07 | 1.04-1.06 | 0.1-1.45 | 1.01 | 31.46 | 409 | 1.01 | 13.0006 | 39.5063
志丹群 | 直井段 | 0-401 | ￠311.15mmPDC+1.5°LG+8"DC+309mm扶正器+定向接头+无磁钻铤+3*6 1/2"DC+5"DP串 | 砂泥岩 | 20-31 | 4 | 螺杆 | S1952FC | 311.2 | 复合 | 0-60 | 45 | 174 | 7—10 | 50 | 0-3.11 | 1.03 | 0.34-0.91 | 1.54 | 28.64 | 401 | 1.54 | 14.0014 | 38.5779
志丹群 | 直井段 | 0-442.3 | Ф311.2mmPDC+Ф228mm*1°单弯螺杆+Ф306mmLF +410*631×+Ф172mm无磁+无磁悬挂+Ф172mm无磁钻铤+Ф127mm加重×30根+Ф127mm钻杆 | 砂泥岩 | 20-32 | 5 | 螺杆 | M1952GJ | 311.2 | 复合 | 40-50 | 55 | 150 | 13.5 | 42 | 2.07-2.59 | 1.03-1.05 | 0.4-1.01 | 3.62 | 38.46 | 442.3 | 3.62 | 11.5003 | 47.3926
志丹群 | 直井段 | 0-411 | φ311.2PDC钻头+φ203mm1.25°螺杆+φ310mm扶正器+变扣接头（631*410）+φ177.8mm无磁钻铤+定向接头+接头（上托盘）+φ177.8mm无磁钻铤+127mm加重钻杆 | 砂泥岩 | 20-33 | 6 | 螺杆 | GS1905TZ | 311.2 | 复合 | 10—20 | 50 | 174 | 12 | 40.82 | 0.78 | 1.04 | 0.01-0.44 | 2.39 | 102.75 | 411 | 2.39 | 4 | 62.4355
志丹群 | 直井段 | 0-409 | 152.4mmPDC钻头*0.24m+127mm1.25°螺杆*5.66m+148mm扶正器*0.76m+无磁钻铤*9.49m+定向接头*0.9m+88.9mmHWDP*18.44m+88.9mmDP*922.55m+88.9mmHWDP*396.75m+88.9mmDP | 砂泥岩 | 20-34 | 7 | 螺杆 | KS1952SGR | 311.2 | 45+LZ | 20-40 | 45 | 150 | 4 | 34 | 1.04-2.07 | 1.04-1.06 | 0.1-1.45 | 1.01 | 31.46 | 409 | 1.01 | 13.0006 | 39.5063
志丹群 | 直井段 | 0-419 | φ311.2PDC钻头*0.43m+φ311.2mm1.25°螺杆*8.06m+φ310mm扶正器*1.68m+变扣接头（631*410）*0.48m+φ177.8mm无磁钻铤*9.47m+定向接头*0.97m+接头（上托盘）+φ177.8mm无磁钻铤*9.14+127mm加重钻杆串 | 砂泥岩 | 20-36 | 9 | 螺杆 | GS1905TZ | 311.2 | 复合 | 0-40 | 50 | 150 | 2—7 | 26-38 | 1.04-2.07 | 1.04-1.05 | 0.35-0.41 | 0.32 | 34.91 | 419 | 0.32 | 92 | 42.0699
志丹群 | 直井段 | 0-90 | φ311.2PDC钻头*0.37m+φ203mm1.25°螺杆*8.06m+φ310mm扶正器*1.68m+变扣接头（631*410）*0.48m+φ177.8mm无磁钻铤*9.47m+定向接头*0.97m+接头（上托盘）+φ177.8mm无磁钻铤*9.14+127mm加重钻杆 | 砂泥岩 | 20-37 | 10 | 螺杆 | GS1905TZ | 311.2 | 复合 | 0-40 | 50 | 150 | 2—7 | 26-38 | 1.04-2.07 | 1.04-1.05 | 0-0.4 | 0.22 | 36 | 90 | 0.22 | 2.5 | 48.057
志丹群 | 直井段 | 0-432 | φ311.2PDC钻头*0.37m+φ203mm1.25°螺杆*8.06m+φ310mm扶正器*1.68m+变扣接头（631*410）*0.48m+φ177.8mm无磁钻铤*9.47m+定向接头*0.97m+接头（上托盘）+φ177.8mm无磁钻铤*9.14+127mm加重钻杆 | 砂泥岩 | 20-38 | 11 | 螺杆 | S1955FGA | 311.2 | 复合 | 30-40 | 40 | 168 | 1.5-12 | 50 | 1.55-2.59 | 1.05 | 0-0.88 | 2.2 | 14.64 | 432 | 2.2 | 29.5 | 35.434
志丹群 | 直井段 | 0-405 | Φ311.2mm钻头x0.36m+接头630x4A10x0.67m+接头4A11x431x0.27m+Φ172mmLZx8.57m+定向接头411x410x0.59m+Φ165mmNMDCx18.60m+Φ165mmDCx52.57m+接头4A11x410x0.48m+Φ127mmHWDPx336.82+Φ127mmDPx286.61m+方保411x410x0.44m+下旋塞411x410x0.43m+接头411x520x0.41m+方钻杆 | 砂泥岩 | 20-39 | 12 | 螺杆 | S1955FGA | 311.2 | 复合 | 0-40 | 55 | 150 | 15 | 45 | 1.04-2.07 | 1.05 | 0-0.72 | 3.62 | 40.5 | 405 | 3.62 | 10 | 54.1033
志丹群 | 直井段 | 0-413 | Φ311.2mm钻头+Φ216mm螺杆(1°)×1+Φ203.2mm钻铤×1+Φ310mm扶正器+定向接头+Φ127mm加重钻杆×30根+Φ127mm钻杆×若干 | 砂泥岩 | 20-40 | 13 | 螺杆 | HS5191195J1DRT | 311.2 | 复合 | 40-60 | 43 | 150 | 4 | 32 | 1.04-2.07 | 1.04 | 0.13-90.88 | 1.71 | 25.83 | 413.2 | 1.71 | 16 | 26.7414
志丹群 | 直井段 | 0-409 | Φ311.2mm钻头+Φ216mm螺杆(1.°)×1+Φ203.2mm钻铤×2+Φ310mm扶正器+定向接头+Φ127mm加重钻杆×30根+Φ127mm钻杆×若干 | 砂泥岩 | 20-41 | 14 | 螺杆 | VBMW9371 | 311.2 | 复合 | 40-60 | 58 | 150 | 10 | 35 | 1.04-2.07 | 1.04 | 0-0.83 | 1.71 | 27.58 | 409 | 1.71 | 14.83 | 37.5544
志丹群 | 直井段 | 0-413 | Φ311.2mm钻头+Φ203mm螺杆/1.25°×1+Φ308mm扶正器×1+Φ165mm无磁2#+定向接头+411*410接头+Φ165mm无磁1#+411*4A10接头+Φ165mm钻铤×6+4A11*410接头+Φ127mm钻杆串 | 砂泥岩 | 20-42 | 15 | 螺杆 | HT2619TC | 311.2 | 复合 | 80 | 110 | 168 | 9 | 30 | 1.55-2.59 | 1.1 | 0-0.5 | 3507.24 | 82.6 | 413 | 3507.24 | 5 | 55.6566
志丹群 | 直井段 | 0-435 | Φ311.2mm钻头+Φ203mm螺杆/1.25°×1+Φ308mm扶正器×1+Φ165mm无磁2#+定向接头+411*405.0接头+Φ165mm无磁1#+411*4A10接头+Φ165mm钻铤×6+4A11*405.0接头+Φ127mm钻杆串 | 砂泥岩 | 20-43 | 16 | 螺杆 | HT2619TC | 311.2 | 复合 | 50 | 90 | 150 | 9 | 30 | 1.04-2.07 | 1.1 | 0-0.8 | 3507.24 | 48.33 | 435 | 3507.24 | 9 | 54.66
志丹群 | 直井段 | 0-420 | Φ311.2mm钻头+Φ203mm螺杆/1.25°×1+Φ308mm扶正器×1+631*410接头+411*4A10接头Φ165mm无磁1#+悬挂接头+411*4A10接头+Φ165mm无磁1#+4A11*410接头+Φ127mm加重 | 砂泥岩 | 20-44 | 17 | 螺杆 | PV190141 | 311.2 | 复合 | 100 | 70 | 150 | 12 | 30 | 1.04-2.07 | 1.09 | 0-0.79 | 0.12 | 28.32 | 420 | 0.12 | 14.83 | 34.1959
志丹群 | 直井段 | 0-402 | Φ311.2mm钻头+630×4A10接头+4A11×431接头+Φ172mm×1.25°LZ+Φ213mm扶正器+411×410定向接头+Φ165mm无磁钻铤×2根+Φ165mmDC×6根+Φ127mmHWDP×18根 | 砂泥岩 | 20-45 | 18 | 螺杆 | HS5191195J1DRT | 311.2 | 复合 | 40-60 | 58 | 150 | 10-12 | 35 | 1.04-2.07 | 1.04 | 0-0.476 | 1.71 | 26.8 | 15 | 1.71 | 402 | 33.9894
志丹群 | 直井段 | 0-401 | φ311.2mmPDC钻头+φ203mm1.25°螺杆+φ203mm钻铤+φ309mm扶正器+631×410+φ165mm无磁钻铤+悬挂接头+接头（托盘）+φ165mm无磁钻铤+φ127mmHWDP。 | 砂泥岩 | 20-46 | 19 | 螺杆 | M1952G | 311.2 | 复合 | 0-40 | 45 | 150 | 9 | 18-35 | 1.04-2.07 | 1.05 | 0-0.31 | 0.04 | 42.21 | 9.5 | 0.04 | 401 | 40.1278
志丹群 | 直井段 | 0-420 | Φ311.2mmPDC钻头+Φ203mm×1.25°螺杆×1+Φ308mm扶正器+变扣（631*410）+Φ165mm无磁钻铤×1+MWD×1+变扣（411*4A10）+Φ165mm无磁钻铤×1+变扣（4A11*410）+Φ127mm加重钻杆×32+Φ127mm钻杆串 | 砂泥岩 | 20-47 | 20 | 螺杆 | M1952G | 311.2 | 复合 | 0-40 | 55 | 150 | 7 | 27-42 | 1.04-2.07 | 1.05 | 0-0.62 | 0.04 | 26.25 | 420 | 0.04 | 16 | 45.7738
志丹群 | 直井段 | 0-430 | Φ311.2mmPDC钻头+203mm单弯螺杆（1.25°）+308mm扶正器+172mm无磁钻铤+165mm无磁钻铤+165mm钻铤*12根+钻杆 | 砂泥岩 | 20-48 | 21 | 螺杆 | S1952FC | 31.22 | 复合 | 60-80 | 45 | 150 | 12.5 | 50 | 1.04-2.07 | 1.05 | 0-0.37 | 1.54 | 39.09 | 430 | 1.54 | 11 | 39.9604
志丹群 | 直井段 | 0-80 | Φ311.2mmPDC钻头*0.45m+1.25°螺杆*8m+Φ203mm钻铤*8.55m+Φ309mm扶正器*1.73m+410*631变径接头*0.49m+无磁钻铤*9.48m+定向接头*0.84m+410*411接头*0.68m+无磁钻铤*9.48m+Φ127mmHWDP*139.83m+Φ127mm钻杆 | 砂泥岩 | 20-49 | 22 | 螺杆 | GS1905TZ | 311.2 | 复合 | 10-20 | 45 | 150 | 3.2 | 25.4 | 1.04-2.07 | 1.04 | 0-0.76 | 0.04 | 20 | 80 | 0.04 | 4 | 42.0699
志丹群 | 直井段 | 0-416 | Φ311.2mmPDC钻头*0.45m+1.25°螺杆*8m+Φ203mm钻铤*8.55m+Φ309mm扶正器*1.73m+410*631变径接头*0.49m+无磁钻铤*9.48m+定向接头*0.84m+410*411接头*0.68m+无磁钻铤*9.48m+Φ127mmHWDP*139.83m+Φ127mm钻杆 | 砂泥岩 | 20-50 | 23 | 螺杆 | SFM1655S | 311.2 | 复合 | 20-50 | 45 | 150 | 6 | 30 | 1.04-2.07 | 1.03 | 0.09-0.83 | 0.29 | 21.89 | 416 | 0.29 | 19 | 42.6989
志丹群 | 直井段 | 0-90.5 | φ311.2mmPDC钻头*0.38m+φ203mm螺杆*8m+φ310mm扶正器*1.73m+631*410变径接头*0.49m+定向接头*0.74m+φ165mm无磁钻铤*9.48m+φ127mm接头*0.68m+φ127mm无磁承压钻杆*8.8m+φ127mm加重钻杆 | 砂泥岩 | 20-51 | 24 | 螺杆 | KS1942GR | 311.2 | 复合 | 20-50 | 40 | 150 | 2.5 | 45 | 1.04-2.07 | 1.04 | 0-0.51 | 0.23 | 52.92 | 90.5 | 0.23 | 3 | 51.688
志丹群 | 直井段 | 0-425 | Φ311.2mmPDC+Φ197mm1.25°LG+Φ165mm无磁钻铤+Φ165mm定向接头+Φ165mm无磁钻铤+Φ165mm钻铤4根+Φ127mmHWDP串 | 砂泥岩 | 20-52 | 25 | 螺杆 | HT2519TC | 311.2 | 复合 | 0-40 | 50 | 150 | 9-9.3 | 38.5 | 1.04-2.07 | 1.04-1.05 | 0-0.35 | 0.57 | 23.61 | 425 | 0.57 | 18 | 38.1074
志丹群 | 直井段 | 0-407 | Φ311.2mmPDC+1.25°螺杆+扶正器（308mm）+无磁*2+5"加重*30根+5"钻杆串 | 砂泥岩 | 20-53 | 26 | 螺杆 | S1955FGA | 311.2 | 复合 | 0-50 | 35-50 | 150 | 0-10 | 38-55 | 1.04-2.07 | 1.05 | 0-0.93 | 1.55 | 15.07 | 407 | 1.55 | 27 | 39.0629
志丹群 | 直井段 | 0-413 | Φ311.2mmPDC+1.25°螺杆+308F+无磁钻铤*2+5"HWDP*24+5"DP串 | 砂泥岩 | 20-54 | 27 | 螺杆 | S1955FGA | 311.2 | 复合 | 0-40 | 50-55 | 150 | 15 | 38-55 | 1.04-2.07 | 1.05 | 0.18-0.79 | 1.55 | 63.53 | 413 | 1.55 | 6.5 | 44.5879
志丹群 | 直井段 | 0-401 | 311.2mm钻头+216mm螺杆+308mm扶正器+177.8mm无磁钻铤*2根+127mm加重*36根+127mm钻杆 | 砂泥岩 | 20-55 | 28 | 螺杆 | S1955FGA | 311.2 | 复合 | 0-50 | 21-45 | 150 | 14 | 21-45 | 1.04-2.07 | 1.04 | 0-0.36 | 1.24 | 57.28 | 401 | 1.24 | 7 | 50.304
志丹群 | 直井段 | 0-402 | 311.2mm钻头+203mm螺杆+配合接头+无磁钻铤1根+定向接头+无磁钻铤1根+配合接头+159mm钻铤*6根+127mm加重钻杆10柱+127mm普通钻杆。 | 砂泥岩 | 20-56 | 29 | 螺杆 | DS782AB | 311.2 | 复合 | 30-40 | 45 | 150 | 60 | 2 | 1.04-2.07 | 1.14 | 0-0.57 | 4.5 | 30.52 | 402 | 4.5 | 13.17 | 40.7423
志丹群 | 直井段 | 0-430 | 311.2mmPDC钻头+212螺杆+定向接头+178mm无磁DC×2根+178mmDC×3根（27.46m）+127mmHWDP×29根+127mmDP×10根+521*410接头+411*410接头+411*410保护接头＋411*410下旋塞+方入 | 砂泥岩 | 20-57 | 30 | 螺杆 | KS1952SGR | 311.2 | 复合 | 20-60 | 70 | 150 | 10 | 60 | 1.04-2.07 | 1.04 | 0-0.95 | 1.71 | 47.7 | 430 | 1.71 | 9 | 38.0944
志丹群 | 直井段 | 0-403 | φ241.3PDC+φ172螺杆+φ212mm扶正器+定向接头+φ165mm无磁*2+变径接头+φ168mm钻铤*9+变径接头+φ127mm钻杆 | 砂泥岩 | 20-58 | 31 | 螺杆 | M519B | 241.3 | 复合 | 20-30 | 47 | 150 | 6-8 | 29 | 156 | 1.03 | 0-0.97 | 0.31 | 30.41 | 403 | 0.31 | 13.25 | 42.7069
志丹群 | 直井段 | 0-409.5 | 311.2mmPDC钻头*0.34m+210mm螺杆*8.08m+203mmDC*9.46m+310mm扶正器*1.68m+203mmDC*8.93m+631*410接头*0.48m +MWD短节*0.86m+165mm无磁钻铤*9.41m+177mmDC*45.46m+411*4A10接*0.48m+165mmDC*111.12m+4A11*410接头*0.48m+127mm无磁加重钻杆*9.32m+127mmDP*202.9m | 砂泥岩 | 20-59 | 32 | 螺杆 | KS1952SGR KS1652ADRT | 311.2 | 复合 | 40-60 | 70 | 150 | 10 | 40-60 | 1.04-2.07 | 1.05 | 0-0.88 | 1.71 | 34.125 | 409.5 | 1.71 | 12 | 36.3629
志丹群 | 直井段 | 0-406 | 311.2mmPDC+244mmLG+310mmLF+165mmNDC*2根+165mmDC*7根+127mmHWDP*12根 | 砂泥岩 | 20-61 | 34 | 螺杆 | S1955FGA | 311.2 | 复合 | 40 | 42 | 150 | 10 | 40 | 1.04-2.07 | 1.05 | 0-1 | 2.57 | 25.375 | 406 | 2.57 | 16 | 38.7547
志丹群 | 直井段 | 0-408 | 311.2mmPDC+244mmLG+310mmLF+165mmNDC*2根+165mmDC*7根+127mmHWDP*12根 | 砂泥岩 | 20-62 | 35 | 螺杆 | GS1905TZ | 311.2 | 复合 | 20-40 | 40 | 150 | 9 | 20-40 | 1.04-2.07 | 1.04 | 0-0.66 | 0.04 | 51 | 408 | 0.04 | 8 | 48.6658
志丹群 | 直井段 | 0-405 | 311.2mmPDC＋216mmLG＋310mmLF＋165mmNDC*2根＋MWD+165mmNDC*7根＋127mmHWDP*13根+127mmDP | 砂泥岩 | 20-64 | 37 | 螺杆 | S1655FGA2 KS1952SGAR | 311.2 | 复合 | 0-405 | 50 | 150 | 3-10 | 20-100 | 1.04-2.07 | 1.04-1.05 | 0.2-1 | 2.43-2.88 | 2.9562 | 405 | 2.43-2.88 | 137 | 74.6879
志丹群 | 直井段 | 0-424 | 311.2mmPDC+203mm螺杆（度数1.25°）+311mm扶正器+631*410接头+177.8mm无磁钻铤+定向接头+411*410接头（托盘）+177.8mm无磁钻铤+127mm加重钻杆*31根+127mm钻杆串； | 砂泥岩 | 20-65 | 38 | 螺杆 | S1952FC | 311.2 | 复合 | 0-60 | 50 | 150 | 12.5 | 0-60 | 1.04-2.07 | 1.03 | 0-0.79 | 1.5 | 35.3333 | 424 | 1.5 | 12 | 44.9224
志丹群 | 直井段 | 0-407 | 9 1/2"PDC+1.25°螺杆+无磁钻铤*1根+定向短节+无磁钻铤*1根+411*4A10接头+61/4"钻铤*6根+4A11*410接头+411*310接头+31/2"HWDP串 | 砂泥岩 | 20-67 | 40 | 螺杆 | PQ5363 | 241.3 | 复合 | 40-60 | 45 | 150 | 14 | 40-60 | 150 | 1.05 | 0-0.5 | 2.71 | 58.1429 | 407 | 2.71 | 7 | 57.4859
志丹群 | 直井段 | 0-426 | 9 1/2"PDC+1.25°LG+6 1/2"无磁钻铤+定向接头+6 1/2"无磁钻铤+6 1/2"DC*4+3 1/2"HWDP串 | 砂泥岩 | 20-68 | 41 | 螺杆 | S1655FGA | 241.3 | 复合 | 40-60 | 44 | 150 | 22 | 40-60 | 150 | 1.05 | 0-0.48 | 2.71 | 77.4545 | 426 | 2.71 | 5.5 | 56.1716
志丹群 | 直井段 | 0-405 | 9 1/2"PDC+1.25°LG+6 1/2"无磁钻铤+定向接头+6 1/2"无磁钻铤+6 1/2"DC*4+3 1/2"HWDP串 | 砂泥岩 | 20-69 | 42 | 螺杆 | S1655FGA | 241.3 | 复合 | 30-60 | 36 | 150 | 15-24 | 30-60 | 150 | 1.04 | 0-0.48 | 2.71 | 45 | 405 | 2.71 | 9 | 53.642
志丹群 | 直井段 | 0-436 | 9 1/2"PDC+1.25°LG+6 1/2"无磁钻铤+定向接头+6 1/2"无磁钻铤+6 1/2"DC*4+3 1/2"HWDP串 | 砂泥岩 | 20-70 | 43 | 螺杆 | S1655FGA | 241.3 | 复合 | 40-60 | 44 | 150 | 22 | 40-60 | 150 | 1.05 | 0-0.6 | 2.71 | 79.2727 | 436 | 2.71 | 5.5 | 52.071
志丹群 | 直井段 | 0-412 | 9 1/2"PDC+1.25°LG+6 1/2"无磁钻铤+定向接头+6 1/2"无磁钻铤+6 1/2"DC*4+3 1/2"HWDP串 | 砂泥岩 | 20-71 | 44 | 螺杆 | S1655FGA | 241.3 | 复合 | 60-80 | 42 | 150 | 18 | 60-80 | 150 | 1.04 | 0-0.38 | 2.71 | 82.4 | 412 | 2.71 | 5 | 54.9178
志丹群 | 直井段 | 0-427 | 9 1/2"PDC+1.25°LG+6 1/2"无磁钻铤+定向接头+6 1/2"无磁钻铤+6 1/2"DC*4+3 1/2"HWDP串 | 砂泥岩 | 20-74 | 47 | 螺杆 | M1952C | 241.3 | 复合 | 30 | 55 | 150 | 9 | 30 | 150 | 1.02 | 0.3-0.96 | 0.72 | 27.4839 | 426 | 0.72 | 15.5 | 47.3569
志丹群 | 直井段 | 0-415 | 9 1/2"PDC+1.25°LG+6 1/2"无磁钻铤+定向接头+6 1/2"无磁钻铤+6 1/2"DC*2+3 1/2"HWDP串 | 砂泥岩 | 20-75 | 48 | 螺杆 | M1952C | 241.3 | 复合 | 30 | 55 | 150 | 9 | 40 | 150 | 1.03 | 0.82 | 0.73 | 0.37186 | 4.15 | 0.73 | 11.16 | 35.4053
志丹群 | 直井段 | 0-402 | 241.3mm钻头+197mm螺杆+扶正器+定向接头+177.8mm无磁钻铤*1+177.8mm钻铤*1+411*4A10转换接头（托盘）+165mm无磁钻铤*1+165mm钻铤*8+4A11*410转换接头+127斜坡钻杆串 | 砂泥岩 | 20-76 | 49 | 螺杆 | KS1952SDGR | 241.3 | 复合 | 40 | 60 | 150 | 6 | 40 | 156 | 1.05 | 0-0.7 | 0.86 | 44.6667 | 402 | 0.86 | 9 | 48.6658
志丹群 | 直井段 | 0-416 | 241.3mm钻头+197mm螺杆+扶正器+定向接头+177.8mm无磁钻铤*1+177.8mm钻铤*1+411*4A10转换接头（托盘）+165mm无磁钻铤*1+165mm钻铤*8+4A11*410转换接头+127斜坡钻杆串 | 砂泥岩 | 20-77 | 50 | 螺杆 | VBMPJTNK | 241.3 | 复合 | 40 | 60 | 150 | 10 | 40 | 156 | 1.05 | 0.02-1.42 | 0.86 | 34.6667 | 416 | 0.86 | 12 | 44.8669
志丹群 | 直井段 | 0-426 | 241.3mm钻头+197mm螺杆+扶正器+定向接头+177.8mm无磁钻铤*1+177.8mm钻铤*1+411*4A10转换接头（托盘）+165mm无磁钻铤*1+165mm钻铤*8+4A11*410转换接头+127斜坡钻杆串 | 砂泥岩 | 20-78 | 51 | 螺杆 | S1952FGA | 241.3 | 复合 | 60 | 60 | 150 | 4 | 20 | 156 | 1.05 | 0.13-1.14 | 0.86 | 42.6 | 426 | 0.86 | 10 | 48.6101
志丹群 | 直井段 | 0-443 | 241.3mm钻头+197mm螺杆+扶正器+定向接头+177.8mm无磁钻铤*1+177.8mm钻铤*1+411*4A10转换接头（托盘）+165mm无磁钻铤*1+165mm钻铤*8+4A11*410转换接头+127斜坡钻杆串 | 砂泥岩 | 20-79 | 52 | 螺杆 | HT2519 | 241.3 | 复合 | 60 | 60 | 150 | 4 | 60 | 156 | 1.05 | 0.57-1.49 | 0.86 | 44.3 | 443 | 0.86 | 10 | 47.0278
志丹群 | 直井段 | 0-470 | 241.3mm PDC+197mm 螺杆+238mm扶正器+无磁*2+钻铤*9+钻杆串 | 砂泥岩 | 20-80 | 53 | 螺杆 | M519B | 241.3 | 复合 | 40 | 50 | 150 | 6.5 | 40 | 156 | 1.03 | 0.09-0.97 | 0.3 | 37.6 | 470 | 0.3 | 12.5 | 46.5569
志丹群 | 直井段 | 0-480 | 241.3mm PDC+197mm 螺杆+238mm扶正器+无磁*2+钻铤*9+钻杆串 | 砂泥岩 | 20-81 | 54 | 螺杆 | M519B | 241.3 | 复合 | 40 | 50 | 150 | 6.5 | 40 | 156 | 10.3 | 0.09-0.97 | 0.3 | 48 | 480 | 0.3 | 10 | 47.5969
志丹群 | 直井段 | 0-452 | 241.3mmPDC*0.38m+203mm螺杆*8.05m+631*4A10变径*0.35m+165mm定向接头*0.73米+165mm无磁*9.13m+165mm钻铤*84.28m+4A11*410变径*0.50m+127mm加重钻杆*327.11m+127mm钻杆*19.14m | 砂泥岩 | 20-82 | 55 | 螺杆 | DS1951 | 241.3 | 复合 | 10-40 | 45 | 150 | 5 | 10-40 | 156 | 1.02 | 0.06-0.88 | 2.44 | 34.7692 | 452 | 2.44 | 13 | 42.3503
志丹群 | 直井段 | 0-436 | 241.3mmPDC*0.38m+203mm螺杆*8.05m+631*4A10变径*0.35m+165mm定向接头*0.73米+165mm无磁*9.13m+165mm钻铤*27.94m+4A11*410变径*0.50m+127mm加重钻杆*327.11m+127mm钻杆*57.68m | 砂泥岩 | 20-83 | 56 | 螺杆 | DS1951 | 241.3 | 复合 | 10-40 | 45 | 150 | 5 | 10-40 | 156 | 1.02 | 0.13-0.79 | 2.44 | 26.6993 | 436 | 2.44 | 16.33 | 42.3503
志丹群 | 直井段 | 0-427 | 241.3mmPDC*0.38m+203mm螺杆*8.05m+631*4A10变径*0.35m+165mm定向接头*0.73米+165mm无磁*9.13m+165mm钻铤*84.28m+4A11*410变径*0.50m+127mm加重钻杆*326.97m+411*410方保×0.82m+411*410旋塞阀×0.50m | 砂泥岩 | 20-84 | 57 | 螺杆 | DS1951 | 241.3 | 复合 | 10 | 45 | 150 | 6 | 10 | 150 | 1.03 | 0.04-4.4 | 2.44 | 32.8462 | 427 | 2.44 | 13 | 49.1483
志丹群 | 直井段 | 0-414 | 241.3mmPDC*0.38m+203mm螺杆*8.05m+631*4A10变径*0.35m+4A11*410变径*0.49m+165mm定向接头*0.75米+165mm无磁*9.08米+411*4A10变径*0.49m+165mm钻铤*74.88m+4A11*410变径*0.50m+127mm加重钻杆*317.50m+411*410方保×0.82m+411*410旋塞阀×0.50m | 砂泥岩 | 20-85 | 58 | 螺杆 | DS1951 | 241.3 | 复合 | 10 | 45 | 150 | 5-10 | 10 | 150 | 1.04 | 0.13-0.72 | 2.44 | 24.5989 | 414 | 2.44 | 16.83 | 47.1526
志丹群 | 直井段 | 0-417 | 241.3mmPDC*0.32m+203mm螺杆*8.05m+631*4A10变径*0.35m+4A11*410变径*0.49m+165mm定向接头*0.70米+165mm无磁*9.13+165mm钻铤*84.32m+4A11*410变径*0.49m+127mm加重钻杆*308.59m | 砂泥岩 | 20-86 | 59 | 螺杆 | DS1951 | 241.3 | 复合 | 10-40 | 45 | 150 | 5 | 10-40 | 150 | 1.02 | 0.44-1.44 | 2.44 | 26.0625 | 417 | 2.44 | 16 | 42.6579
志丹群 | 直井段 | 0-431 | 241.3mmPDC*0.32m+203mm螺杆*8.05m+631*4A10变径*0.35m+4A11*410变径*0.49m+165mm定向接头*0.69米+165mm无磁*9.35+165mm无磁*9.13米+165mm钻铤*84.32m+4A11*410变径*0.49m+127mm加重钻杆*318.12m | 砂泥岩 | 20-87 | 60 | 螺杆 | DS1951 | 241.3 | 复合 | 10-30 | 45 | 150 | 6-8 | 10-30 | 150 | 1.03 | 0.31-1.3 | 2.44 | 39.1818 | 431 | 2.44 | 11 | 47.9239
志丹群 | 直井段 | 0-418 | 311.2mmPDC+203mm螺杆（度数1.25°）+311mm扶正器+631*410接头+177.8mm无磁钻铤+定向接头+411*410接头（托盘）+177.8mm无磁钻铤+127mm加重钻杆*31根+127mm钻杆串； | 砂泥岩 | 20-88 | 61 | 螺杆 | PN190733 | 311.2 | 复合 | 40-60 | 60 | 150 | 4 | 40-60 | 1.04-2.07 | 1.05 | 0.13-0.83 | 4.2 | 38 | 418 | 4.2 | 11 | 47.9197
志丹群 | 直井段 | 00-451 | 311.15PDC+216mm螺杆+306mm扶正器+631*410+定向接头+411*4A10+6"NDC*1+6"NDC*1+4A11*410(0.74m)+127mmHWDP*21根+127mmDP | 砂泥岩 | 20-89 | 62 | 螺杆 | KS1952SGR | 311.2 | 复合 | 20-60 | 70 | 150 | 12 | 60 | 1.04-2.07 | 1.04 | 0.65-1.11 | 1.71 | 51.0759 | 451 | 1.71 | 8.83 | 44.9596
志丹群 | 直井段 | 0-401 | ￠311.15mmPDC+1.5°LG+8"DC+309mm扶正器+定向接头+无磁钻铤+3*6 1/2"DC+5"DP串 | 砂泥岩 | 20-30 | 3 | 螺杆 | S1952FC | 311.2 | 复合 | 0-60 | 45 | 174 | 7—10 | 50 | 0-3.11 | 1.03 | 0.34-0.91 | 1.54 | 28.64 | 401 | 1.54 | 14.0014 | 38.5779
志丹群 | 直井段 | 401-2870 | ￠222.25PDC+1.25°LG+短钻铤+￠219扶正器+定向接头+无磁DC+6 1/2″DC(11根)+5″HWDP(29根)+5″DP串 | 砂泥岩 | 20-30 | 3 | 螺杆 | HT2416 | 222.3 | 复合 | 40-60 | 45 | 256 | 10—20 | 28-40 | 1.48-2.22 | 1.05-1.08 | 0.13-1.32 | 0.89 | 21.48 | 2469 | 0.89 | 114.9441 | 31.4611
志丹群 | 直井段 | 0-442.3 | Φ311.2mm钻头+Φ203mm螺杆/1.25°×1+Φ308mm扶正器×1+Φ165mm无磁2#+定向接头+411*405.0接头+Φ165mm无磁1#+411*4A10接头+Φ165mm钻铤×6+4A11*405.0接头+Φ127mm钻杆串 | 砂泥岩 | 20-30 | 3 | 螺杆 | M1952GJ | 311.2 | 复合 | 40-50 | 55 | 150 | 13.5 | 42 | 2.07-2.59 | 1.03-1.05 | 0.4-1.01 | 3.62 | 38.46 | 442.3 | 3.62 | 11.5003 | 47.3926
志丹群 | 直井段 | 442.3-2948 | Ф222.3mmPDC+Ф172mm螺杆+Ф212mm扶正器+无磁钻铤+定向接头+411*4A10接头+6 1/2"DC*10根+4A11*405.0接头+5"DP串 | 砂泥岩 | 20-30 | 3 | 螺杆 | HT2516T | 222.3 | 复合 | 40-80 | 50 | 168 | 15 | 33 | 1.48-2.96 | 1.08 | 0.13-1.71 | 1.5 | 26.38 | 2505.7 | 1.5 | 94.9848 | 39.8622
志丹群 | 直井段 | 0-411 | Φ311.2mmPDC钻头*0.45m+1.25°螺杆*8m+Φ203mm钻铤*8.55m+Φ309mm扶正器*1.73m+410*631变径接头*0.49m+无磁钻铤*9.48m+定向接头*0.84m+410*411接头*0.68m+无磁钻铤*9.48m+Φ127mmHWDP*139.83m+Φ127mm钻杆 | 砂泥岩 | 20-30 | 3 | 螺杆 | GS1905TZ | 311.2 | 复合 | 10—20 | 50 | 174 | 12 | 40.82 | 0.78 | 1.04 | 0.01-0.44 | 2.39 | 102.75 | 411 | 2.39 | 4 | 62.4355
志丹群 | 直井段 | 411-3165 | Φ222.3mmPDC钻头*0.37m+Φ172mm1.25°螺杆*8.10m（本体扶正器212mm）+219mm扶正器*1.56m+无磁钻铤*9.48m+定向接头*0.85m+410*411接头*0.68m+无磁钻铤*9.48m+Φ127mmHWDP*335.78m+Φ127mm钻杆 | 砂泥岩 | 20-30 | 3 | 螺杆 | HS5161165J1DRT | 222.3 | 复合 | 80—100 | 50 | 168 | 12—22 | 28.26-31.4 | 2.96-3.70 | 1.05-1.1 | 0.22-2.02 | 1.31 | 29.11 | 2754 | 1.31 | 94.6067 | 39.8622
志丹群 | 直井段 | 0-409 | 152.4mmPDC钻头*0.24m+127mm1.25°螺杆*5.66m+148mm扶正器*0.76m+无磁钻铤*9.49m+定向接头*0.9m+88.9mmHWDP*18.44m+88.9mmDP*922.55m+88.9mmHWDP*396.75m+88.9mmDP | 砂泥岩 | 20-30 | 3 | 螺杆 | KS1952SGR | 311.2 | 45+LZ | 20-40 | 45 | 150 | 4 | 34 | 1.04-2.07 | 1.04-1.06 | 0.1-1.45 | 1.01 | 31.46 | 409 | 1.01 | 13.0006 | 39.5063
志丹群 | 直井段 | 409-2672 | 152.4mmPDC钻头*0.24m+127mm1.25°螺杆*5.66m+148mm扶正器*0.76m+无磁钻铤*9.49m+定向接头*0.9m+88.9mmHWDP*18.44m+88.9mmDP*922.55m+88.9mmHWDP*396.75m+88.9mmDP | 砂泥岩 | 20-30 | 3 | 螺杆 | HT2516 | 222.25 | 45+LZ | 60-80 | 45 | 168 | 4—15 | 28.5 | 2.22-2.96 | 1.06-1.08 | 0.4-1.92 | 0.85 | 30.17 | 2263 | 0.85 | 75.0083 | 39.9726
志丹群 | 直井段 | 0-401 | 9 1/2"PDC+1.25°LG+6 1/2"无磁钻铤+定向接头+6 1/2"无磁钻铤+6 1/2"DC*4+3 1/2"HWDP串 | 砂泥岩 | 20-31 | 4 | 螺杆 | M1952C | 241.3 | 复合 | 40-60 | 40 | 150 | 14 | 35 | 1.04-2.07 | 1.02-1.03 | 0-0.54 | 0.73 | 57.29 | 401 | 0.7.3 | 7 | 41.0458
志丹群 | 直井段 | 401-3626 | 6 1/2＂PDC+1.25°LG（螺扶159mm）+短钻铤+159mm扶正器+121mm无磁DC+定向接头+4 3/4＂DC*3+3 1/2＂HWDP*33+3 1/2＂DP串 | 砂泥岩 | 20-32 | 5 | 螺杆 | HS416TV HT2416 | 165.1 | 复合 | 40-80 | 40 | 150 | 14 | 57 | 2.22-2.96 | 1.05-1.10 | 0.54-13.58 | 0.19 | 17.67 | 3225 | 0.19 | 182.5 | 31.3022
志丹群 | 直井段 | 0-419 | Φ311.2mmPDC钻头*0.45m+1.25°螺杆*8m+Φ203mm钻铤*8.55m+Φ309mm扶正器*1.73m+410*631变径接头*0.49m+无磁钻铤*9.48m+定向接头*0.84m+410*411接头*0.68m+无磁钻铤*9.48m+Φ127mmHWDP*139.83m+Φ127mm钻杆 | 砂泥岩 | 20-33 | 6 | 螺杆 | GS1905TZ | 311.2 | 复合 | 0-40 | 50 | 150 | 2—7 | 26-38 | 2.22-2.96 | 1.04-1.05 | 0.35-0.41 | 0.32 | 34.91 | 419 | 0.32 | 92 | 41.9879
志丹群 | 直井段 | 419-2928 | Φ222.3mmPDC钻头*0.37m+Φ172mm1.25°螺杆*8.10m（本体扶正器212mm）+219mm扶正器*1.56m+无磁钻铤*9.48m+定向接头*0.85m+410*411接头*0.68m+无磁钻铤*9.48m+Φ127mmHWDP*335.78m+Φ127mm钻杆 | 砂泥岩 | 20-34 | 7 | 螺杆 | HS5161165J1DRT | 222.3 | 复合 | 40-80 | 40 | 150 | 10—22 | 26-38 | 2.22-2.96 | 1.05-1.18 | 0.41-8.29 | 0.33 | 31.76 | 2509 | 0.33 | 44 | 39.3462
志丹群 | 直井段 | 0-90 | φ311.2mmPDC钻头+φ203mm1.25°螺杆+φ203mm钻铤+φ309mm扶正器+631×410+φ165mm无磁钻铤+悬挂接头+接头（托盘）+φ165mm无磁钻铤+φ127mmHWDP。 | 砂泥岩 | 20-36 | 9 | 螺杆 | GS1905TZ | 311.2 | 复合 | 0-40 | 50 | 150 | 2—7 | 26-38 | 2.96-4.44 | 1.04-1.05 | 0-0.4 | 0.22 | 36 | 90 | 0.22 | 2.5 | 48.057
志丹群 | 直井段 | 90-3150 | Φ215.9mmPDC钻头+Φ172mm1.25°螺杆（本体扶正器212mm）+212mm扶正器+165mm无磁钻铤+定向接头+方保（托盘）+165mm无磁钻铤+Φ127mmHWDP+Φ127mmDP。 | 砂泥岩 | 20-37 | 10 | 螺杆 | HS5161165J1DRT | 215.9 | 复合 | 40-80 | 40 | 150 | 10—22 | 26-38 | 1.01-3.04 | 1.04-1.08 | 0.4-1.93 | 0.12 | 24.14 | 3060 | 0.12 | 130.5 | 38.9783
志丹群 | 直井段 | 0-432 | Φ311.2mmPDC+Φ197mm1.25°LG+Φ165mm无磁钻铤+Φ165mm定向接头+Φ165mm无磁钻铤+Φ165mm钻铤4根+Φ127mmHWDP串 | 砂泥岩 | 20-38 | 11 | 螺杆 | S1955FGA | 311.2 | 复合 | 30-40 | 40 | 150 | 1.5-12 | 50 | 2.96-3.70 | 1.05 | 0-0.88 | 2.2 | 14.64 | 432 | 2.2 | 29.5 | 35.434
志丹群 | 直井段 | 432-2811 | Φ222.3mmPDC+Φ172mm1.25°螺杆+Φ214mm扶正器+Φ159mm无磁钻铤+定向接头+Φ157mm无磁钻铤＋Φ127mm加重钻杆38根+Φ127mm钻杆串 | 砂泥岩 | 20-39 | 12 | 螺杆 | S1655FGA2 | 222.3 | 复合 | 80-100 | 40 | 150 | 11-17 | 30 | 2.96-4.44 | 1.05-1.11 | 0.88-18.38 | 2.6 | 25.04 | 2379 | 2.6 | 95 | 35.3018
志丹群 | 直井段 | 0-405 | Φ311.2mm钻头+Φ203mm螺杆/1.25°×1+Φ308mm扶正器×1+Φ165mm无磁2#+定向接头+411*410接头+Φ165mm无磁1#+411*4A10接头+Φ165mm钻铤×6+4A11*410接头+Φ127mm钻杆串 | 砂泥岩 | 20-40 | 13 | 螺杆 | S1955FGA | 311.2 | 复合 | 0-40 | 55 | 150 | 15 | 45 | 2.96-3.70 | 1.05 | 0-0.72 | 3.62 | 40.5 | 405 | 3.62 | 10 | 54.1033
志丹群 | 直井段 | 405-3080 | Φ222.3mm钻头+Φ172mm螺杆+Φ212mm扶正器+Φ165mm无磁2#+定向接头+411*410接头+Φ165mm无磁1#+接头4A11*410+165mm钻铤*6+接头411*4A10+127mm加重钻杆*18根+Φ127mm钻杆串 | 砂泥岩 | 20-30 | 3 | 螺杆 | HS4161 | 222.3 | 复合 | 10-80 | 45 | 174 | 12.5-17.5 | 35 | 2.96-4.44 | 1.05-1.10 | 0.72-2.55 | 1.5 | 4.28 | 2129 | 1.5 | 498 | 34.5028
志丹群 | 直井段 | 0-413 | Φ311.2mm钻头+630×4A10接头+4A11×431接头+Φ172mm×1.25°LZ+Φ213mm扶正器+411×410定向接头+Φ165mm无磁钻铤×2根+Φ165mmDC×6根+Φ127mmHWDP×18根 | 砂泥岩 | 20-30 | 3 | 螺杆 | HS5191195J1DRT | 311.2 | 复合 | 40-60 | 43 | 256 | 4 | 32 | 1.01-3.04 | 1.04 | 0.13-90.88 | 1.71 | 25.83 | 413.2 | 1.71 | 16 | 25.3214
志丹群 | 直井段 | 413-3666 | Φ222.2mm钻头+Φ172螺杆+Φ212扶正器+411×410回压凡尔+ 410*410定向接头+Φ165mm无磁钻铤×1根 +Φ165mmDC×2根+Φ127mmHWDP×45根+Φ127mmDP | 砂泥岩 | 20-30 | 3 | 螺杆 | HT2516TCHS4161164J1DRT | 222.3 | 复合 | 60-160 | 43 | 150 | 10-15.5 | 32 | 0.78 | 1.04-1.18 | 0.13-90.88 | 0.61-3.51 | 11.63 | 3323.8 | 0.61-3.51 | 285.7 | 64.9456
志丹群 | 直井段 | 0-409 | 311.2mmPDC＋216mmLG＋310mmLF＋165mmNDC*2根＋MWD+165mmNDC*7根＋127mmHWDP*13根+127mmDP | 砂泥岩 | 20-30 | 3 | 螺杆 | VBMW9371 | 311.2 | 复合 | 40-60 | 58 | 168 | 10 | 35 | 1.04-2.07 | 1.04 | 0-0.83 | 1.71 | 27.58 | 409 | 1.71 | 14.83 | 37.0693
志丹群 | 直井段 | 409-3210 | 222.25mmPDC+172mm1.5°LG+216mmLF+165mmNDC*1根+127mmHWDP*13根+127mmDP | 砂泥岩 | 20-30 | 3 | 螺杆 | VBMB52MA1VBMB3B56 | 222.3 | 复合 | 60-80 | 58 | 174 | 16-19 | 35 | 2.22-2.96 | 1.04-1.08 | 0.83-3.67 | 1.33-2.57 | 21.64 | 2597 | 1.33-2.57 | 120 | 37.3775
志丹群 | 直井段 | 0-413 | Φ311.2mm钻头+Φ216mm螺杆(1.°)×1+Φ203.2mm钻铤×2+Φ310mm扶正器+定向接头+Φ127mm加重钻杆×30根+Φ127mm钻杆×若干 | 砂泥岩 | 20-30 | 3 | 螺杆 | HT2619TC | 311.2 | 复合 | 80 | 110 | 168 | 9 | 30 | 1.48-2.22 | 1.1 | 0-0.5 | 3507.24 | 82.6 | 413 | 3507.24 | 5 | 55.4546
志丹群 | 直井段 | 413-2595 | Φ222.3mm钻头+216螺杆1.5°+螺扶216+定向接头+无磁*2+转换接头+加重30根+钻杆若干 | 砂泥岩 | 20-30 | 3 | 螺杆 | HS5161 16 5 J1DRT | 222.3 | 复合 | 80-120 | 90 | 150 | 14-15 | 31 | 1.48-2.22 | 1.1-1.16 | 0.5-2.4 | 1677.53 | 31.99 | 2431 | 1677.53 | 76 | 57.335
志丹群 | 直井段 | 0-435 | Φ311.2mm钻头+Φ216mm螺杆(1°)×1+Φ203.2mm钻铤×1+Φ310mm扶正器+定向接头+Φ127mm加重钻杆×30根+Φ127mm钻杆×若干 | 砂泥岩 | 20-30 | 3 | 螺杆 | HT2619TC | 311.2 | 复合 | 50 | 90 | 168 | 9 | 30 | 1.04-2.07 | 1.1 | 0-0.8 | 3507.24 | 48.33 | 435 | 3507.24 | 9 | 54.66
志丹群 | 直井段 | 0-420 | 311.2mm钻头+216mm螺杆+308mm扶正器+177.8mm无磁钻铤*2根+127mm加重*36根+127mm钻杆 | 砂泥岩 | 20-31 | 4 | 螺杆 | PV190141 | 311.2 | 复合 | 100 | 70 | 150 | 12 | 30 | 0-0.74 | 1.09 | 0-0.79 | 0.12 | 28.32 | 420 | 0.12 | 14.83 | 45.7594
志丹群 | 直井段 | 0-402 | 311.15PDC+216mm螺杆+306mm扶正器+631*410+定向接头+411*4A10+6"NDC*1+6"NDC*1+4A11*410(0.74m)+127mmHWDP*21根+127mmDP | 砂泥岩 | 20-32 | 5 | 螺杆 | HS5191195J1DRT | 311.2 | 复合 | 40-60 | 58 | 150 | 10-12 | 35 | 1.04-2.07 | 1.04 | 0-0.476 | 1.71 | 26.8 | 15 | 1.71 | 402 | 34.2424
志丹群 | 直井段 | 402.2-3707 | Ф222.25mmPDC+Ф172mm*1.5°LG *1+Ф216LF+定向接头+Ф165NDC*2+Ф127mmHWDP*21+Ф127mmDP | 砂泥岩 | 20-33 | 6 | 螺杆 | HT2516TC | 222.3 | 复合 | 60-80 | 58 | 150 | 6-17 | 35 | 2.22-2.96 | 1.04-1.07 | 0.426-25.461 | 1.32 | 52.04 | 63.5 | 1.32 | 3305 | 40.1678
志丹群 | 直井段 | 0-401 | φ311.2PDC钻头*0.37m+φ203mm1.25°螺杆*8.06m+φ310mm扶正器*1.68m+变扣接头（631*410）*0.48m+φ177.8mm无磁钻铤*9.47m+定向接头*0.97m+接头（上托盘）+φ177.8mm无磁钻铤*9.14+127mm加重钻杆 | 砂泥岩 | 20-34 | 7 | 螺杆 | M1952G | 311.2 | 复合 | 0-40 | 45 | 150 | 9 | 18-35 | 1.01-3.04 | 1.05 | 0-0.31 | 0.04 | 42.21 | 9.5 | 0.04 | 401 | 39.8158
志丹群 | 直井段 | 0-420 | φ311.2PDC钻头+φ203mm1.25°螺杆+φ310mm扶正器+变扣接头（631*410）+φ177.8mm无磁钻铤+定向接头+接头（上托盘）+φ177.8mm无磁钻铤+127mm加重钻杆 | 砂泥岩 | 20-36 | 9 | 螺杆 | M1952G | 311.2 | 复合 | 0-40 | 55 | 150 | 7 | 27-42 | 2.96-3.70 | 1.05 | 0-0.62 | 0.04 | 26.25 | 420 | 0.04 | 16 | 45.4618
志丹群 | 直井段 | 420-3664 | 222.3mmPDC钻头+165mm1.5°螺杆+165mm无磁钻铤+悬挂接头+127mmHWDP*40根+127mmDP | 砂泥岩 | 20-37 | 10 | 螺杆 | HS5161165J1DRT HS4161461J1DRT | 222.3 | 复合 | 40-100 | 45-55 | 150 | 19-25 | 28-40 | 1.48-2.96 | 1.08-1.16 | 0.18-0.88 | 0.19-2.39 | 13.77 | 3244 | 0.19-2.39 | 235.5 | 38.5181
志丹群 | 直井段 | 0-430 | Φ311.2mmPDC+1.25°螺杆+扶正器（308mm）+无磁*2+5"加重*30根+5"钻杆串 | 砂泥岩 | 20-38 | 11 | 螺杆 | S1952FC | 31.22 | 复合 | 60-80 | 45 | 150 | 12.5 | 50 | 1.48-2.22 | 1.05 | 0-0.37 | 1.54 | 39.09 | 430 | 1.54 | 11 | 39.9604
志丹群 | 直井段 | 430-2700 | Φ222.3mm钻头+Φ212mm螺杆/1.25°+Φ216mm扶正器+无磁+悬挂短节+Φ127mm加重钻杆*30+Φ127mm钻杆串 | 砂泥岩 | 20-39 | 12 | 螺杆 | HS5161 | 222.3 | 复合 | 60-80 | 45 | 150 | 60 | 28 | 1.01-1.52 | 1.08 | 0.4-2.68 | 0.89 | 35.46 | 2305 | 0.89 | 65 | 41.9842
志丹群 | 直井段 | 0-80 | φ311.2mmPDC钻头*0.38m+φ203mm螺杆*8m+φ310mm扶正器*1.73m+631*410变径接头*0.49m+定向接头*0.74m+φ165mm无磁钻铤*9.48m+φ127mm接头*0.68m+φ127mm无磁承压钻杆*8.8m+φ127mm加重钻杆 | 砂泥岩 | 20-40 | 13 | 螺杆 | GS1905TZ | 311.2 | 复合 | 10-20 | 45 | 150 | 3.2 | 25.4 | 2.96-4.44 | 1.04 | 0-0.76 | 0.04 | 20 | 80 | 0.04 | 4 | 42.0699
志丹群 | 直井段 | 0-416 | Φ311.2mm钻头x0.36m+接头630x4A10x0.67m+接头4A11x431x0.27m+Φ172mmLZx8.57m+定向接头411x410x0.59m+Φ165mmNMDCx18.60m+Φ165mmDCx52.57m+接头4A11x410x0.48m+Φ127mmHWDPx336.82+Φ127mmDPx286.61m+方保411x410x0.44m+下旋塞411x410x0.43m+接头411x520x0.41m+方钻杆 | 砂泥岩 | 20-30 | 3 | 螺杆 | SFM1655S | 311.2 | 复合 | 20-50 | 45 | 174 | 6 | 30 | 0.78 | 1.03 | 0.09-0.83 | 0.29 | 21.89 | 416 | 0.29 | 19 | 52.2558
志丹群 | 直井段 | 416-2328 | Φ222.3mm钻头x0.35m+Φ172mmLZx7.55m+Φ213mmSTABx0.59m+定向接头411x410x0.59m+Φ165mmNMDCx9.15m+Φ165mmDCx52.57m+接头4A11x410x0.48m+Φ127mmHWDPx374.20+Φ127mmDPx1885.04m+方保411x410x0.44m+下旋塞411x410x0.43m+接头411x520x0.41m+方钻杆 | 砂泥岩 | 20-30 | 3 | 螺杆 | SF1655 | 222.3 | 复合 | 50-60 | 45 | 256 | 7.5-11 | 30 | 2.96-3.70 | 1.04 | 0.83-10 | 0.1 | 22.06 | 1912 | 0.1 | 86.67 | 29.9617
志丹群 | 直井段 | 0-90.5 | Φ311.2mm钻头+Φ203mm螺杆/1.25°×1+Φ308mm扶正器×1+631*410接头+411*4A10接头Φ165mm无磁1#+悬挂接头+411*4A10接头+Φ165mm无磁1#+4A11*410接头+Φ127mm加重 | 砂泥岩 | 20-30 | 3 | 螺杆 | KS1942GR | 311.2 | 复合 | 20-50 | 40 | 150 | 2.5 | 45 | 1.04-2.07 | 1.04 | 0-0.51 | 0.23 | 52.92 | 90.5 | 0.23 | 3 | 51.376
志丹群 | 直井段 | 90.5-3165 | Φ215.9mmPDC钻头(KS1652DGR)+扭转冲击器+Φ172mm×1.25°KD Force螺杆×1+变扣（4A11*410）+Φ210mm扶正器+变扣（411*4A10）+Φ165mm无磁钻铤×1+MWD×1+Φ127mm加重钻杆×36+Φ127mm钻杆串。 | 砂泥岩 | 20-30 | 3 | 螺杆 | KS1652FRTY KS1652DGR | 315.9 | 复合 | 20-100 | 55 | 168 | 6.5-12.5 | 28-38 | 2.22-2.96 | 1.1 | 0.51-2.16 | 0.4 | 34.64 | 3074.5 | 0.4 | 88.75 | 39.9968
志丹群 | 直井段 | 0-425 | Φ311.2mmPDC钻头+Φ203mm×1.25°螺杆×1+Φ308mm扶正器+变扣（631*410）+Φ165mm无磁钻铤×1+MWD×1+变扣（411*4A10）+Φ165mm无磁钻铤×1+变扣（4A11*410）+Φ127mm加重钻杆×32+Φ127mm钻杆串 | 砂泥岩 | 20-30 | 3 | 螺杆 | HT2519TC | 311.2 | 复合 | 0-40 | 50 | 174 | 9-9.3 | 38.5 | 0-0.74 | 1.04-1.05 | 0-0.35 | 0.57 | 23.61 | 425 | 0.57 | 18 | 45.2614
志丹群 | 直井段 | 425-3090 | Φ222.3mmPDC钻头+Φ165mm×1.5°螺杆×1+变扣（411*4A10）+变扣（4A11*410）+Φ210mm扶正器+Φ165mm无磁钻铤×1+MWD×1+Φ127mm加重钻杆×33+Φ127mm钻杆串。 | 砂泥岩 | 20-30 | 3 | 螺杆 | HS5161165J1DRT | 222.3 | 复合 | 10-100 | 40 | 168 | 8-18.5 | 24-40 | 1.48-2.22 | 1.05-1.18 | 0.35-14.15 | 0.75-1.98 | 6.19 | 3287 | 0.75-1.98 | 530.33 | 28.0273
志丹群 | 直井段 | 0-407 | φ311.2PDC钻头*0.43m+φ311.2mm1.25°螺杆*8.06m+φ310mm扶正器*1.68m+变扣接头（631*410）*0.48m+φ177.8mm无磁钻铤*9.47m+定向接头*0.97m+接头（上托盘）+φ177.8mm无磁钻铤*9.14+127mm加重钻杆串 | 砂泥岩 | 20-30 | 3 | 螺杆 | S1955FGA | 311.2 | 复合 | 0-50 | 35-50 | 150 | 0-10 | 38-55 | 1.04-2.07 | 1.05 | 0-0.93 | 1.55 | 15.07 | 407 | 1.55 | 27 | 38.5779
志丹群 | 直井段 | 407-3693 | Φ222.3mmPDC钻头*0.27m+Φ165mm1.5°螺杆*7.63m+Φ177.8mm无磁钻铤*9.47m+定向接头*0.97m+5″钻杆*40柱+5″加重钻杆*12柱+5″钻杆串 | 砂泥岩 | 20-30 | 3 | 螺杆 | S1655FGA S1655FGA | 222.3 | 复合 | 40-120 | 45-50 | 168 | 3.5-19 | 226-38 | 2.22-2.96 | 1.08-1.17 | 0.18-91.64 | 0.83-2.51 | 8.41 | 3286 | 0.83-2.51 | 390.83 | 27.6069
志丹群 | 直井段 | 0-413 | 311.2mmPDC+203mm螺杆（度数1.25°）+311mm扶正器+631*410接头+177.8mm无磁钻铤+定向接头+411*410接头（托盘）+177.8mm无磁钻铤+127mm加重钻杆*31根+127mm钻杆串； | 砂泥岩 | 20-31 | 4 | 螺杆 | S1955FGA | 311.2 | 复合 | 0-40 | 50-55 | 150 | 15 | 38-55 | 1.48-2.22 | 1.05 | 0.18-0.79 | 1.55 | 63.53 | 413 | 1.55 | 6.5 | 43.4669
志丹群 | 直井段 | 0-402 | Φ311.2mmPDC钻头+203mm单弯螺杆（1.25°）+308mm扶正器+172mm无磁钻铤+165mm无磁钻铤+165mm钻铤*12根+钻杆 | 砂泥岩 | 20-32 | 5 | 螺杆 | DS782AB | 311.2 | 复合 | 30-40 | 45 | 174 | 60 | 2 | 1.48-2.22 | 1.14 | 0-0.57 | 4.5 | 30.52 | 402 | 4.5 | 13.17 | 40.6003
志丹群 | 直井段 | 0-403 | φ241.3PDC+φ172螺杆+φ212mm扶正器+定向接头+φ165mm无磁*2+变径接头+φ168mm钻铤*9+变径接头+φ127mm钻杆 | 砂泥岩 | 20-33 | 6 | 螺杆 | M519B | 241.3 | 复合 | 20-30 | 47 | 150 | 6-8 | 29 | 1.01-3.04 | 1.03 | 0-0.97 | 0.31 | 30.41 | 403 | 0.31 | 13.25 | 42.6169
志丹群 | 直井段 | 409.5-1855 | Ф215.9mmPDC+Ф172mm1.5°螺杆+Ф212mmLF＋回压凡尔+Ф165mm无磁钻铤（2根）+MWD＋Ф127mm加重钻杆（29根）＋Ф127mm钻杆串 | 砂泥岩 | 20-34 | 7 | 螺杆 | KS1642GRTY | 315.9 | 复合 | 120 | 60 | 174 | 13-35 | 80-120 | 0-0.74 | 1.07-1.6 | 0.88-1.19 | 1.33-2.57 | 11.0344 | 1445.5 | 1.33-2.57 | 131 | 70.5424
志丹群 | 直井段 | 0-403 | 12 1/4"PDC+1.5度螺杆+81/4"钻铤*1根+308扶正器+631*410接头+悬挂短节+无磁*2+61/2"钻铤*5根+4A11*410接头+5"HWDP*30根+5"DP83/4"PDC钻头+1.25°螺杆+悬挂短节+无磁+5"DP61根+5"HWDP33根+5"DP串 | 砂泥岩 | 20-36 | 9 | 螺杆 | JRDM1952 | 311.2 | 复合 | 0-40 | 60 | 150 | 6-11 | 0-40 | 1.48-2.22 | 1.05 | 0-0.75 | 1.43 | 28.7857 | 403 | 1.43 | 14 | 37.9489
志丹群 | 直井段 | 0-406 | 311.2mm钻头+203mm螺杆+配合接头+无磁钻铤1根+定向接头+无磁钻铤1根+配合接头+159mm钻铤*6根+127mm加重钻杆10柱+127mm普通钻杆。 | 砂泥岩 | 20-37 | 10 | 螺杆 | S1955FGA | 311.2 | 复合 | 40 | 42 | 174 | 10 | 40 | 1.48-2.22 | 1.05 | 0-1 | 2.57 | 25.375 | 406 | 2.57 | 16 | 38.2668
志丹群 | 直井段 | 0-408 | φ311.2PDC钻头*0.37m+φ203mm1.25°螺杆*8.06m+φ310mm扶正器*1.68m+变扣接头（631*410）*0.48m+φ177.8mm无磁钻铤*9.47m+定向接头*0.97m+接头（上托盘）+φ177.8mm无磁钻铤*9.14+127mm加重钻杆 | 砂泥岩 | 20-38 | 11 | 螺杆 | GS1905TZ | 311.2 | 复合 | 20-40 | 40 | 150 | 9 | 20-40 | 1.48-2.22 | 1.04 | 0-0.66 | 0.04 | 51 | 408 | 0.04 | 8 | 44.8328
志丹群 | 直井段 | 0-405 | 12-1/4"PDC+1.25°螺杆+扶正器203mm+631*410+无磁钻铤*2+定向接头+Ф165mm钻铤*4+5"HWDP | 砂泥岩 | 20-39 | 12 | 螺杆 | HS5161165JIDRT | 311.2 | 复合 | 40-60 | 55 | 174 | 5-7.5 | 40-60 | 1.48-2.96 | 1.05 | 0-0.66 | 1.51 | 50.625 | 405 | 1.51 | 8 | 31.8362
志丹群 | 直井段 | 405-2710 | Φ222.3mmPDC+1.25°螺杆+216扶正器+6-1/4"无磁钻铤*2+悬挂短节+6-1/钻铤*2+5"HWDP*43+5"DPS | 砂泥岩 | 20-40 | 13 | 螺杆 | LS1653AER | 222.3 | 复合 | 60-80 | 45 | 150 | 16-20 | 60-80 | 2.96-3.70 | 1.11 | 0.66-1.58 | 1.58 | 23.7629 | 2305 | 1.58 | 97 | 36.0803
志丹群 | 直井段 | 0-405 | 311.2mmPDC钻头*0.34m+210mm螺杆*8.08m+203mmDC*9.46m+310mm扶正器*1.68m+203mmDC*8.93m+631*410接头*0.48m +MWD短节*0.86m+165mm无磁钻铤*9.41m+177mmDC*45.46m+411*4A10接*0.48m+165mmDC*111.12m+4A11*410接头*0.48m+127mm无磁加重钻杆*9.32m+127mmDP*202.9m | 砂泥岩 | 20-30 | 3 | 螺杆 | S1655FGA2 KS1952SGAR | 311.2 | 复合 | 0-405 | 50 | 174 | 3-10 | 20-100 | 2.96-3.70 | 1.04-1.05 | 0.2-1 | 2.43-2.88 | 2.9562 | 405 | 2.43-2.88 | 137 | 79.1849
志丹群 | 直井段 | 0-424 | Φ311.2mmPDC+1.25°螺杆+308F+无磁钻铤*2+5"HWDP*24+5"DP串 | 砂泥岩 | 20-30 | 3 | 螺杆 | S1952FC | 311.2 | 复合 | 0-60 | 50 | 150 | 12.5 | 0-60 | 1.52-2.03 | 1.03 | 0-0.79 | 1.5 | 35.3333 | 424 | 1.5 | 12 | 38.5779
志丹群 | 直井段 | 0-401 | 9 1/2"PDC+1.25°LG+6 1/2"无磁钻铤+定向接头+6 1/2"DC*4+6 1/2"无磁承压钻杆+3 1/2"HWDP串 | 砂泥岩 | 20-30 | 3 | 螺杆 | S1655FGA | 241.3 | 复合 | 30.5 | 36 | 150 | 12-15 | 3-50 | 2.22-2.96 | 1.03 | 0-0.99 | 2.71 | 47.1765 | 401 | 2.71 | 8.5 | 47.8514
志丹群 | 直井段 | 0-407 | 9 1/2"PDC+1.25°螺杆+无磁钻铤*1根+定向短节+无磁钻铤*1根+411*4A10接头+61/4"钻铤*6根+4A11*410接头+411*310接头+31/2"HWDP串 | 砂泥岩 | 20-30 | 3 | 螺杆 | PQ5363 | 241.3 | 复合 | 40-60 | 45 | 150 | 14 | 40-60 | 0-0.74 | 1.05 | 0-0.5 | 2.71 | 58.1429 | 407 | 2.71 | 7 | 57.4859
志丹群 | 直井段 | 0-426 | 9 1/2"PDC+1.25°LG+6 1/2"无磁钻铤+定向接头+6 1/2"无磁钻铤+6 1/2"DC*4+3 1/2"HWDP串 | 砂泥岩 | 20-30 | 3 | 螺杆 | S1655FGA | 241.3 | 复合 | 40-60 | 44 | 168 | 22 | 40-60 | 1.01-1.52 | 1.05 | 0-0.48 | 2.71 | 77.4545 | 426 | 2.71 | 5.5 | 56.1716
志丹群 | 直井段 | 0-405 | 9 1/2"PDC+1.25°LG+6 1/2"无磁钻铤+定向接头+6 1/2"无磁钻铤+6 1/2"DC*4+3 1/2"HWDP串 | 砂泥岩 | 20-30 | 3 | 螺杆 | S1655FGA | 241.3 | 复合 | 30-60 | 36 | 150 | 15-24 | 30-60 | 2.22-2.96 | 1.04 | 0-0.48 | 2.71 | 45 | 405 | 2.71 | 9 | 53.642
志丹群 | 直井段 | 0-436 | 9 1/2"PDC+1.25°LG+6 1/2"无磁钻铤+定向接头+6 1/2"无磁钻铤+6 1/2"DC*4+3 1/2"HWDP串 | 砂泥岩 | 20-30 | 3 | 螺杆 | S1655FGA | 241.3 | 复合 | 40-60 | 44 | 150 | 22 | 40-60 | 0-0.74 | 1.05 | 0-0.6 | 2.71 | 79.2727 | 436 | 2.71 | 5.5 | 52.071
志丹群 | 直井段 | 0-412 | 9 1/2"PDC+1.25°LG+6 1/2"无磁钻铤+定向接头+6 1/2"无磁钻铤+6 1/2"DC*4+3 1/2"HWDP串 | 砂泥岩 | 20-30 | 3 | 螺杆 | S1655FGA | 241.3 | 复合 | 60-80 | 42 | 150 | 18 | 60-80 | 1.01-1.52 | 1.04 | 0-0.38 | 2.71 | 82.4 | 412 | 2.71 | 5 | 54.9178
志丹群 | 直井段 | 0-401 | Φ241.3mmPDC钻头*0.36m+Φ197mm1.25°螺杆*8.07m+411*630变径接头*0.50m+Φ203.2mm钻铤*8.55m+410*631变径接头*0.49m+Φ165mm无磁钻铤*9.48m+定向接头*0.95m+411*410接头0.68+Φ165mm无磁钻铤*9.48m+Φ127mmHWDP*253.9m+Φ127mm钻杆 | 砂泥岩 | 20-31 | 4 | 螺杆 | HS516TV | 241.3 | 复合 | 10-20 | 44 | 168 | 6.5-8 | 10-20 | 2.22-2.96 | 1.02 | 0-9.3 | 2.4 | 44.5556 | 401 | 2.4 | 9 | 49.1441
志丹群 | 直井段 | 401-2980 | Φ165.1mmPDC钻头*0.27m+Φ135mm1.25°螺杆*7.02m(本体扶正器159mm)+Φ157mm扶正器*0.81m+Φ120mm无磁钻铤*9.5m+定向接头*0.98m+Φ88.9mmHWDP*395.7m+Φ88.9mm钻杆 | 砂泥岩 | 20-32 | 5 | 螺杆 | HS5161165J1DRT | 165.1 | 复合 | 80-100 | 33 | 150 | 15-17 | 80-100 | 2.22-2.96 | 1.05 | 0.44-1.85 | 1.3 | 73.6857 | 2579 | 1.3 | 35 | 39.4592
志丹群 | 直井段 | 0-426 | φ241.3mmPDC+φ185mm螺杆+定向接头+φ165mm无磁钻铤+φ238mm扶正器+φ158mmDC*6根+φ127mmHWDP*13根+φ127mmDP | 砂泥岩 | 20-33 | 6 | 螺杆 | KS1952DGR | 241.3 | 复合 | 60 | 90 | 150 | 10 | 60 | 1.48-2.22 | 1.05 | 0.18-0.9 | 10.29 | 71 | 426 | 10.29 | 6 | 56.9589
志丹群 | 直井段 | 426-1820 | 165.1mmPDC+1.5oLG+Φ158mm扶正器×1+Φ120mmNDC×1+MWD+Φ101.6mmHWDP*13根+Φ101.6mmDP | 砂泥岩 | 20-34 | 7 | 螺杆 | KS1652GR | 165.1 | 复合 | 60 | 90 | 150 | 15-18 | 60 | 1.01-1.52 | 1.08 | 0.9-3.36 | 14.67 | 51.6296 | 1394 | 14.67 | 27 | 56.9589
志丹群 | 直井段 | 0-427 | 9 1/2"PDC+1.25°LG+6 1/2"无磁钻铤+定向接头+6 1/2"无磁钻铤+6 1/2"DC*4+3 1/2"HWDP串 | 砂泥岩 | 20-36 | 9 | 螺杆 | M1952C | 241.3 | 复合 | 30 | 55 | 150 | 9 | 30 | 2.22-2.96 | 1.02 | 0.3-0.96 | 0.72 | 27.4839 | 426 | 0.72 | 15.5 | 42.3243
志丹群 | 直井段 | 0-415 | 9 1/2"PDC+1.25°LG+6 1/2"无磁钻铤+定向接头+6 1/2"无磁钻铤+6 1/2"DC*2+3 1/2"HWDP串 | 砂泥岩 | 20-37 | 10 | 螺杆 | M1952C | 241.3 | 复合 | 30 | 55 | 150 | 9 | 40 | 0-0.74 | 1.03 | 0.82 | 0.73 | 0.37186 | 4.15 | 0.73 | 11.16 | 30.5008
志丹群 | 直井段 | 0-402 | 241.3mm钻头+197mm螺杆+扶正器+定向接头+177.8mm无磁钻铤*1+177.8mm钻铤*1+411*4A10转换接头（托盘）+165mm无磁钻铤*1+165mm钻铤*8+4A11*410转换接头+127斜坡钻杆串 | 砂泥岩 | 20-38 | 11 | 螺杆 | KS1952SDGR | 241.3 | 复合 | 40 | 60 | 150 | 6 | 40 | 1.01-1.52 | 1.05 | 0-0.7 | 0.86 | 44.6667 | 402 | 0.86 | 9 | 44.8328
志丹群 | 直井段 | 0-416 | 241.3mm钻头+197mm螺杆+扶正器+定向接头+177.8mm无磁钻铤*1+177.8mm钻铤*1+411*4A10转换接头（托盘）+165mm无磁钻铤*1+165mm钻铤*8+4A11*410转换接头+127斜坡钻杆串 | 砂泥岩 | 20-39 | 12 | 螺杆 | VBMPJTNK | 241.3 | 复合 | 40 | 60 | 150 | 10 | 40 | 1.48-2.22 | 1.05 | 0.02-1.42 | 0.86 | 34.6667 | 416 | 0.86 | 12 | 39.8809
志丹群 | 直井段 | 0-426 | 241.3mm钻头+197mm螺杆+扶正器+定向接头+177.8mm无磁钻铤*1+177.8mm钻铤*1+411*4A10转换接头（托盘）+165mm无磁钻铤*1+165mm钻铤*8+4A11*410转换接头+127斜坡钻杆串 | 砂泥岩 | 20-40 | 13 | 螺杆 | S1952FGA | 241.3 | 复合 | 60 | 60 | 150 | 4 | 20 | 2.07-2.59 | 1.05 | 0.13-1.14 | 0.86 | 42.6 | 426 | 0.86 | 10 | 36.4655
志丹群 | 直井段 | 0-443 | 241.3mm钻头+197mm螺杆+扶正器+定向接头+177.8mm无磁钻铤*1+177.8mm钻铤*1+411*4A10转换接头（托盘）+165mm无磁钻铤*1+165mm钻铤*8+4A11*410转换接头+127斜坡钻杆串 | 砂泥岩 | 20-30 | 3 | 螺杆 | HT2519 | 241.3 | 复合 | 60 | 60 | 150 | 4 | 60 | 2.96-3.70 | 1.05 | 0.57-1.49 | 0.86 | 44.3 | 443 | 0.86 | 10 | 39.9726
志丹群 | 直井段 | 0-452 | 241.3mmPDC*0.38m+203mm螺杆*8.05m+631*4A10变径*0.35m+165mm定向接头*0.73米+165mm无磁*9.13m+165mm钻铤*84.28m+4A11*410变径*0.50m+127mm加重钻杆*327.11m+127mm钻杆*19.14m | 砂泥岩 | 20-30 | 3 | 螺杆 | DS1951 | 241.3 | 复合 | 10-40 | 45 | 150 | 5 | 10-40 | 2.96-3.70 | 1.02 | 0.06-0.88 | 2.44 | 34.7692 | 452 | 2.44 | 13 | 39.1148
志丹群 | 直井段 | 0-436 | 241.3mmPDC*0.38m+203mm螺杆*8.05m+631*4A10变径*0.35m+165mm定向接头*0.73米+165mm无磁*9.13m+165mm钻铤*27.94m+4A11*410变径*0.50m+127mm加重钻杆*327.11m+127mm钻杆*57.68m | 砂泥岩 | 20-30 | 3 | 螺杆 | DS1951 | 241.3 | 复合 | 10-40 | 45 | 150 | 5 | 10-40 | 2.96-4.44 | 1.02 | 0.13-0.79 | 2.44 | 26.6993 | 436 | 2.44 | 16.33 | 39.1148
志丹群 | 直井段 | 436-3975 | 165.1mm钻头*0.26m+135mm螺杆*7.02m+160mm扶正器*0.70m+126mm定向接头*0.75m+127mm无磁*9.08m+120mm钻铤*28.43m+102mm加重钻杆374.76+102mm钻杆*2839.46m 165.1mm钻头*0.26m+135mm螺杆*7.02m+120mm短钻铤*1.41m+126mm定向接头*0.75m+127mm无磁*9.08m+120mm钻铤*28.43m+102mm加重钻杆374.76+102mm钻杆*3539.88m | 砂泥岩 | 20-30 | 3 | 螺杆 | DS1651 | 165.1 | 复合 | 40-80 | 45 | 150 | 7-19 | 40-80 | 1.01-3.04 | 1.02-1.1 | 0.57-26.5 | 1.58-2.88 | 11.5059 | 3539 | 1.58-2.88 | 307.58 | 36.5363
志丹群 | 直井段 | 0-427 | 241.3mmPDC*0.38m+203mm螺杆*8.05m+631*4A10变径*0.35m+165mm定向接头*0.73米+165mm无磁*9.13m+165mm钻铤*84.28m+4A11*410变径*0.50m+127mm加重钻杆*326.97m+411*410方保×0.82m+411*410旋塞阀×0.50m | 砂泥岩 | 20-30 | 3 | 螺杆 | DS1951 | 241.3 | 复合 | 10 | 45 | 150 | 6 | 10 | 1.52-2.03 | 1.03 | 0.04-4.4 | 2.44 | 32.8462 | 427 | 2.44 | 13 | 48.38
志丹群 | 直井段 | 0-414 | 241.3mmPDC*0.38m+203mm螺杆*8.05m+631*4A10变径*0.35m+4A11*410变径*0.49m+165mm定向接头*0.75米+165mm无磁*9.08米+411*4A10变径*0.49m+165mm钻铤*74.88m+4A11*410变径*0.50m+127mm加重钻杆*317.50m+411*410方保×0.82m+411*410旋塞阀×0.50m | 砂泥岩 | 20-30 | 3 | 螺杆 | DS1951 | 241.3 | 复合 | 10 | 45 | 150 | 5-10 | 10 | 1.48-2.96 | 1.04 | 0.13-0.72 | 2.44 | 24.5989 | 414 | 2.44 | 16.83 | 43.9171
志丹群 | 直井段 | 0-417 | 241.3mmPDC*0.32m+203mm螺杆*8.05m+631*4A10变径*0.35m+4A11*410变径*0.49m+165mm定向接头*0.70米+165mm无磁*9.13+165mm钻铤*84.32m+4A11*410变径*0.49m+127mm加重钻杆*308.59m | 砂泥岩 | 20-30 | 3 | 螺杆 | DS1951 | 241.3 | 复合 | 10-40 | 45 | 150 | 5 | 10-40 | 1.01-3.04 | 1.02 | 0.44-1.44 | 2.44 | 26.0625 | 417 | 2.44 | 16 | 40.5618
志丹群 | 直井段 | 0-431 | 241.3mmPDC*0.32m+203mm螺杆*8.05m+631*4A10变径*0.35m+4A11*410变径*0.49m+165mm定向接头*0.69米+165mm无磁*9.35+165mm无磁*9.13米+165mm钻铤*84.32m+4A11*410变径*0.49m+127mm加重钻杆*318.12m | 砂泥岩 | 20-30 | 3 | 螺杆 | DS1951 | 241.3 | 复合 | 10-30 | 45 | 150 | 6-8 | 10-30 | 1.04-2.07 | 1.03 | 0.31-1.3 | 2.44 | 39.1818 | 431 | 2.44 | 11 | 43.9171
志丹群 | 直井段 | 431-3768 | 165.1mm钻头*0.29m+135mm螺杆*7.02m+160mm扶正器*0.44m+125mm定向接头*0.70m+125mm无磁*9.31m+120mm钻铤*28.44m+102mm加重钻杆418.02m+102mm钻杆 165.1mm钻头*0.29m+135mm螺杆*7.02m+160mm扶正器*0.44m+125mm定向接头*0.70m+125mm无磁*9.31m+120mm钻铤 *28.44m+102mm加重钻杆418.02m+102mm钻杆 165.1mm钻头*0.25m+135mm螺杆*7.02m+160mm扶正器*0.44m+125mm定向接头*0.70m+125mm无磁*9.31m+120mm钻铤*28.44m+102mm加重钻杆418.02m+102mm钻杆165.1mm钻头*0.29m+135mm螺杆*7.02m+160mm扶正器*0.44m+125mm定向接头*0.70m+125mm无磁*9.31m+120mm钻铤*28.44m+102mm加重钻杆418.02m+102mm钻杆 | 砂泥岩 | 20-31 | 4 | 螺杆 | DS1661 DS1651 | 165.1 | 复合 | 40-60 | 45 | 150 | 6-18 | 40-60 | 1.48-2.22 | 1.04-1.1 | 0.18-17.27 | 1.58-2.88 | 16.1208 | 3337 | 1.58-2.88 | 207 | 31.8363
志丹群 | 直井段 | 0-418 | 311.2mmPDC钻头+212螺杆+定向接头+178mm无磁DC×2根+178mmDC×3根（27.46m）+127mmHWDP×29根+127mmDP×10根+521*410接头+411*410接头+411*410保护接头＋411*410下旋塞+方入 | 砂泥岩 | 20-32 | 5 | 螺杆 | PN190733 | 311.2 | 复合 | 40-60 | 60 | 150 | 4 | 40-60 | 1.48-2.22 | 1.05 | 0.13-0.83 | 4.2 | 38 | 418 | 4.2 | 11 | 47.0966
志丹群 | 直井段 | 00-451 | 311.2mmPDC+244mmLG+310mmLF+165mmNDC*2根+165mmDC*7根+127mmHWDP*12根 | 砂泥岩 | 20-33 | 6 | 螺杆 | KS1952SGR | 311.2 | 复合 | 20-60 | 60 | 150 | 12 | 60 | 1.01-1.52 | 1.04 | 0.65-1.11 | 1.71 | 51.0759 | 451 | 1.71 | 8.83 | 32.2341
志丹群 | 直井段 | 0-426 | 9 1/2＂PDC+1.25°LG+238mm扶正器+定向接头+无磁钻铤*2+7＂DC+411*4A10+6＂1/2DC*9+5〞HWDP串 | 砂泥岩 | 20-34 | 7 | 螺杆 | S1655FGA | 243.1 | 复合 | 40-80 | 60 | 150 | 20-23 | 50 | 1.52-2.03 | 1.04-1.09 | 0.18-11.37 | 2.71 | 37.04 | 426 | 2.71 | 11:30:00 | 44.2416
志丹群 | 直井段 | 0-404 | 9 1/2＂PDC+1.25°LG+7〞DC*1+Ø238扶正器+6 1/2＂无磁钻铤*2+6 1/2＂DC*9+5〞HWDP串 | 砂泥岩 | 20-36 | 9 | 螺杆 | KS1952SDGR | 241.3 | 复合 | 0-40 | 45 | 150 | 4—15 | 15-30 | 2.96-3.70 | 1.18-1.20 | 0-0.3 | 1.2785 | 0.35417 | 404 | 1.2785 | 47.53 | 33.0573
志丹群 | 直井段 | 404-650 | 6 1/2＂PDC+1.25°LG+160mm扶正器+5＂无磁钻铤*1+定向接头*1+3 1/2＂HWDP*31+3 1/2＂DP串 | 砂泥岩 | 20-37 | 10 | 螺杆 | KS1652FGR | 165.1 | 复合 | 40-60 | 45 | 150 | 11—13 | 42 | 1.52-2.03 | 1.04-1.05 | 0.3-15.4 | 1.2478 | 1.375 | 246 | 1.2478 | 27.34 | 24.8914
志丹群 | 直井段 | 0-442 | 9 1/2＂PDC+197mm1.25°LG+238mm扶正器+定向接头+无磁钻铤*2+6 1/2＂DC*7+5〞HWDP串 | 砂泥岩 | 20-38 | 11 | 螺杆 | S1655FGA | 241.3 | 复合 | 40-60 | 45 | 150 | 14-20 | 33 | 2.96-3.70 | 1.08-1.2 | 0-0.97 | 2.71 | 49.11 | 442 | 2.71 | 09:00:00 | 47.2659
志丹群 | 直井段 | 0-474 | 9 1/2"PDC+1.25°LG+无磁+定向接头+无磁+6 1/2"DC*7+5"HWDP串 | 砂泥岩 | 20-39 | 12 | 螺杆 | S1655FGA | 241.3 | 复合 | 40-60 | 45 | 150 | 17-20 | 40.82 | 1.04-2.07 | 1.1-1.15 | 0.14 |  | 61.16 | 474 |  | 7:45
志丹群 | 直井段 | 0-417 | Φ 311.2mm钻头+630×4A10+4A11×431+Φ172mm ×1.25°螺杆+411×4A10+Φ210mm扶正器1根+4A11×4A10(定向接头)+ Φ165mm无磁钻铤×1根+Φ165mm钻铤×9根+Φ127mm钻杆×32根+方保1个+下旋塞1个+方转1个+方钻杆 | 砂泥岩 | 20-40 | 13 | 螺杆 | S1952FGA | 311.2 | 复合 | 10-60 | 45 | 150 | 18 | 14-17.14 | 1.52-2.03 | 1.16-1.18 | 0.04-1.5 | 2.24 | 31.2308 | 417 | 2.24 | 17:00 | 34.9741
志丹群 | 直井段 | 417-2952 | Φ222.3mm钻头+Φ172mm螺杆1.25×1根+Φ216mm扶正器×1根+411×410定向接头+Φ165mm无磁×2根+Φ165mm钻铤×7根+Φ127mm钻杆×298根+方保1个+下旋塞1个+方转1个+方钻杆 | 砂泥岩 | 20-30 | 3 | 螺杆 | S1655FGA2 | 222.3 | 复合 | 30-80 | 45 | 150 | 19 | 34 | 1.48-2.22 | 1.1-1.15 | 1.6-2.55 | 0.72156 | 27.1561 | 2535 | 0.72156 | 144:00 | 33.1523
志丹群 | 直井段 | 0-426.5 | Ø241.3mmPDC×0.40m+630*4A10*0.55m+4A11*431*0.22+Ø172mm螺杆×8.55m+Ø212mm扶正器×0.54m+4A11*410*0.7m+Ø165mm无磁×9.5m+Ø165mmNMDC×45.96m+4A11*410接头×0.87m+Ø127mm钻杆 | 砂泥岩 | 20-30 | 3 | 螺杆 | HD1924 | 241.3 | 复合 | 20-40 | 45 | 10.2923 | 17-20 | 28.5-31 | 1.01-1.52 | 1.09-1.14 | 0-1.88 | 1.12 | 10.2923 | 426.5 | 1.12 | 11:00:00 | 33.0782
志丹群 | 直井段 | 426.5-1207.41 | Ø165.1mmPDC钻头×0.30m+Ø135mm螺杆(1.25°)×7.03m+Ø159mm扶正器×0.44m+Ø122mm定向接头×0.70m+Ø122mm无磁+9.50m+Ø122mm钻铤（3根）+Ø101.6mm加重钻杆（24根）+Ø101.6mm钻杆 | 砂泥岩 | 20-30 | 3 | 螺杆 | KS1652DFGR | 165.1 | 复合 | 40-60 | 45 | 11.7083 | 21-30 | 28.5-31 | 2.07-2.59 | 1.09-1.18 | 1.89-2.66 | 2.23 | 11.7083 | 780.91 | 2.23 | 1900-01-01 22:00 | 36.9377
志丹群 | 直井段 | 0-465 | 241.3mmPDC+197mm1.25°LZ+238mmLF+MWD+165mmNDC*2根+177.8mmDC*3根+127mmDP | 砂泥岩 | 20-30 | 3 | 螺杆 | KS1952SDGR | 241.3 | 复合 | 40 | 5 | 93 | 19 | 16-20 | 2.96-4.44 | 1.04-1.15 | 0-1.55 | 2.24 | 93 | 465 | 2.24 | 5 | 9.8812
志丹群 | 直井段 | 465-2957 | 165.1mmPDC+135mm1.25°LZ+159mmLF+MWD+121mmNDC*2根+101.6mmHWDP*12根+101.6mmDP | 砂泥岩 | 20-30 | 3 | 螺杆 | KS1652GR | 165.1 | 复合 | 60 | 124.33 | 20.0434 | 21.0-26.5 | 19 | 1.01-3.04 | 1.04-1.07 | 1.66-5.97 | 2.71 | 20.0434 | 2492 | 2.71 | 124.33 | 40.6586
志丹群 | 直井段 | 0-432 | 9 1/2"PDC+1.25°LG+定向接头+无磁*2+6 1/2"DC*4+5"HWDP串 | 砂泥岩 | 20-30 | 3 | 螺杆 | S1655FGA | 241.3 | 复合 | 40-60 | 60 | 16.99 | 25.5-26.5 | 57 | 1.01-3.04 | 1.08 | 0-5.44 | 2.71 | 16.99 | 432 | 2.71 | 1899-12-31 00:15 | 47.6302
志丹群 | 直井段 | 432-2908 | 6 1/2＂PDC+1.25°LG（螺扶160mm）+短钻铤+160mm扶正器+浮阀+定向接头+4 3/4＂无磁+4 3/4＂钻铤*3+3 1/2＂HWDP*33+3 1/2＂DP串 | 砂泥岩 | 20-30 | 3 | 螺杆 | S1655FG | 165.1 | 复合 | 60-80 | 60 | 6.48 | 26.5-28 | 26-38 | 0.78 | 1.05 | 6.88-15.3 | 2.2785 | 6.48 | 2476 | 2.2785 | 1900-01-01 01:15 | 40.4421
志丹群 | 直井段 | 0-440 | 9 1/2"PDC+1.25°LG+定向接头+6 1/2"无磁*2+6 1/2"DC*4+3 1/2"HWDP串 | 砂泥岩 | 20-30 | 3 | 螺杆 | S1655FGA | 241.3 | 复合 | 40-80 | 60 | 13.36 | 12—22 | 30 | 1.48-2.96 | 1.16-1.2 | 0-10.55 | 2.71 | 13.36 | 440 | 2.71 | 30.08 | 45.3559
志丹群 | 直井段 | 0-441 | Φ241.3mm钻头+Φ197mm螺杆/1.25°×1+Φ238mm扶正器×1+Φ165mm无磁*2+162mm钻铤×6+101.6mm钻杆串。 | 砂泥岩 | 20-31 | 4 | 螺杆 | HT2655 | 241.3 | 复合 | 30-35 | 45 | 17 | 4 | 26-38 | 2.22-2.96 | 1.1-1.15 | 3.23-5.46 | 3.2 | 17 | 441 | 3.2 | 17:00:00 | 49.0299
志丹群 | 直井段 |  | Φ165.1mm钻头+Φ127mm双母+Φ101.6mm加重钻杆*36+Φ101.6mm钻杆串 | 砂泥岩 | 20-32 | 5 | 螺杆 | S1655FG | 165.1 | 复合 | 40-80 | 45 | 20.1 | 4—15 | 16 | 2.22-2.96 | 1.10-1.17 | 6-8.26 | 0.76 | 20.1 | 441 | 0.76 | 20 | 28.9713
志丹群 | 直井段 | 0-430 | Φ241.3mm钻头+Φ197mm螺杆/1.25°×1+Φ238mm扶正器×1+Φ165mm无磁*2+162mm钻铤×6+101.6mm钻杆串。 | 砂泥岩 | 20-33 | 6 | 螺杆 | HT2655 | 241.3 | 复合 | 30-35 | 45 | 36.84 | 11—13 | 16 | 2.22-2.96 | 1.16-1.18 | 9.32-10.68 | 3.2 | 36.84 | 430 | 3.2 | 50 | 51.9584
志丹群 | 直井段 | 0-432 | 241.3mmPDC钻头+197mm螺杆（1°）+238mm扶正器+631*410+回压凡尔+定向接头+7"无磁+7"钻铤1根（托盘）+411*4A10接头+6 1/2"无磁+6 1/2"钻铤*8根+4A11*410接头+127mm钻杆串 | 砂泥岩 | 20-34 | 7 | 螺杆 | C1952FC | 241.3 | 复合 | 40 | 45 | 22.6667 | 17-20 | 30 | 2.22-2.96 |  | 0-1.23 | 0.86 | 22.6667 | 432 | 0.86 | 18 | 41.2354
志丹群 | 直井段 | 432-2247 | 165.1mmPDC钻头+135mm螺杆（1.25°）+120mm短无磁钻铤+158mm扶正器+浮阀+定向接头+120mm无磁+120mm钻铤3根+88.9mm加重钻杆*26根+88.9mm斜坡钻杆串 | 砂泥岩 | 20-36 | 9 | 螺杆 | S1655FG | 165.1 | 复合 | 60 | 45 | 24.9121 | 14-20 | 29.25 | 0-0.74 |  | 2.56-6.48 | 0.81 | 24.9121 | 1815 | 0.81 | 100.5 | 41.0486
志丹群 | 直井段 | 0-405 | Φ 241.3mm钻头+630×4A10+4A11×431+Φ172mm ×1.25°螺杆+411×4A10+Φ210mm扶正器1根+4A11×4A10(定向接头)+ Φ165mm无磁钻铤×1根+Φ165mm钻铤×9根+Φ127mm钻杆×32根+方保1个+下旋塞1个+方转1个+方钻杆 | 砂泥岩 | 20-37 | 10 | 螺杆 | S1952FGA | 241.3 | 复合 | 10-60 | 45 | 68.3333 | 11—28 | 35 | 0-0.51 | 1.05-1.14 | 0.18-1.56 | 0.72156 | 68.3333 | 405 | 0.72156 | 6 | 32.3457
志丹群 | 直井段 | 0-408 | Φ241.3mm钻头+Φ197mm螺杆/1.25°×1+Φ238mm扶正器×1+Φ165mm无磁2#+定向接头+411*410接头+Φ165mm无磁1#+411*4A10接头+Φ165mm钻铤×6+4A11*410接头+Φ127mm钻杆串 | 砂泥岩 | 20-38 | 11 | 螺杆 | PR5363MD | 241.3 | 复合 | 40-50 | 45 | 102 | 2—7 | 60-80 | 2.96-4.44 | 1.16-1.17 | 0-5.49 | 3.62 | 102 | 408 | 3.62 | 4:00 | 47.6066
志丹群 | 直井段 | 408-2808 | Ф165.1mmPDC+Ф135mm螺杆+311*310接头*2支+Ф158mm扶正器+无磁钻铤1+定向接头+Ф121 钻铤*5+Ф88.9HWDP*15根+Ф88.9DP串 | 砂泥岩 | 20-39 | 12 | 螺杆 | S1655FG | 165.1 | 复合 | 40-120 | 45 | 29.11 | 10—22 | 40-80 | 1.01-3.04 | 1.16-1.18 | 6.25-8.66 | 1.5 | 29.11 | 2400 | 1.5 | 1900-01-02 18:00 | 30.891
志丹群 | 直井段 | 0-429.2 | Φ311.2mm钻头+Φ203mm螺杆/1.25°×1+Φ308mm扶正器×1+Φ165mm无磁2#+定向接头+411*410接头+Φ165mm无磁1#+411*4A10接头+Φ165mm钻铤×6+4A11*410接头+Φ127mm钻杆串 | 砂泥岩 | 20-40 | 13 | 螺杆 | M1952GJ | 311.2 | 复合 | 40-80 | 77 | 53.65 | 30 | 32 | 1.04-2.07 | 1.10-1.15 | 0-1.56 | 3.62 | 53.65 | 429.2 | 3.62 | 77 | 46.3266
志丹群 | 直井段 | 0-428 | 241.3PDC钻头+197mm螺杆+238mm扶正器+631*410+回压凡尔+定向接头+7"无磁+7"钻铤1根（托盘）+411*4A10接头+6 1/2"无磁+6 1/2"钻铤*8根+4A11*410接头+127加重钻杆+127斜坡钻杆 | 砂泥岩 | 20-30 | 3 | 螺杆 | KS1952SDGR | 241.3 | 复合 | 40 | 1900-01-01 16:00 | 23.42 | 29 | 35 | 1.52-2.03 | 1.09-1.14 | 0-1.56 | 0.86 | 23.42 | 428 | 0.86 | 1900-01-01 16:00
志丹群 | 直井段 | 0-447 | Φ241.3mmPDC+Φ197mm1.25ﹾ单弯螺杆+Φ238mm扶正器+MWD+Φ165mm无磁钻铤×2根+Φ178mm钻铤×3根+Φ127mm钻杆串 | 砂泥岩 | 20-30 | 3 | 螺杆 | KS1952SDGR | 241.3 | 复合 | 40 | 7 | 63.86 | 11-17 | 28 | 1.48-2.22 | 1.08-1.2 | 0-2.89 | 1.01 | 63.86 | 447 | 1.01 | 7 | 11.7076
志丹群 | 直井段 | 447-2835 | Φ165.1mmPDC+Φ135mm1.25ﹾ单弯螺杆+Φ160mm扶正器+MWD+Φ127mm无磁钻铤×2根+Φ101.6mm加重钻杆×15根+Φ101.6mm钻杆串 | 砂泥岩 | 20-30 | 3 | 螺杆 | KS1642DGR | 165.1 | 复合 | 60 | 142 | 16.82 | 15-23 | 20 | 1.01-1.52 | 1.04-1.1 | 3.55-12.64 | 0.93 | 16.82 | 2388 | 0.93 | 142 | 27.8141
志丹群 | 直井段 | 0-476 | 241.3mmPDC+197mm1.25°LZ+238mmLF+MWD+165mmNDC*2根+177.8mmDC*3根+127mmDP | 砂泥岩 | 20-30 | 3 | 螺杆 | GS1905S | 241.3 | 复合 | 40 | 5 | 95.2 | 15 | 31 | 1.48-2.22 | 1.12-1.19 | 0-2.54 | 6.83 | 95.2 | 476 | 6.83 | 5 | 15.2509
志丹群 | 直井段 | 476-1664 | 165.1mmPDC+135mm1.25°LG+159mmLF+MWD+121mmNDC*1根+101.6mmHWDP*19根+101.6mmDP | 砂泥岩 | 20-30 | 3 | 螺杆 | GS1605TQ | 165.1 | 复合 | 60 | 73 | 12.1918 | 12.5-17.5 | 30 | 1.48-2.96 | 1.18-1.19 | 3.54-15.36 | 12.37 | 12.1918 | 1188 | 12.37 | 73 | 47.5992
志丹群 | 直井段 | 0-452 | 311.2PDC钻头+197mm螺杆（0.75°）+306mm扶正器+631*630+回压凡尔+定向接头+7"无磁钻铤*1根+7"钻铤*1根(托盘)+411*4A10接头+6 1/2"无磁钻铤+6 1/2"钻铤*2根+4A11*410接头+127加重钻杆*25根+127斜坡钻杆串 | 砂泥岩 | 20-30 | 3 | 螺杆 | M1952G | 311.2 | 复合 | 60-80 | 1900-01-01 03:00 | 43 | 2-20.5 | 20 | 2.96-4.44 | 1.1-1.16 | 1.85-3.89 | 0.97 | 43 | 452 | 0.97 | 1900-01-01 03:00
志丹群 | 直井段 | 0-422 | 311.2mmPDC+216mm1.0°LZ+307mmLF+MWD+172mmNDC*2根+178mmDC*1根 +158mmDC*6根+127mmHWDP*15根+127mmDP | 砂泥岩 | 20-30 | 3 | 螺杆 | DXS1953S | 311.2 | 复合 | 20-40 | 11 | 38.3636 | 13-20 | 35 | 1.48-2.96 | 1.2-1.19 | 0-1.56 | 4.64 | 38.3636 | 422 | 4.64 | 11 | 18.4084
志丹群 | 直井段 | 422-2433 | 222.3mmPDC+172mm1.25°LZ+214mmLF+MWD+172mmNDC*2根+158mmDC*3根+127mmHWDP*15根+127mmDP | 砂泥岩 | 20-31 | 4 | 螺杆 | DXS1652SV3 | 222.3 | 复合 | 40-60 | 61.17 | 4.2341 | 10 | 35 | 2.96-3.70 | 1.1-1.12 | 1.88-14.63 | 3.0552 | 4.2341 | 2011 | 3.0552 | 61.17 | 38.4882
志丹群 | 直井段 | 0-418 | 311.2mm PDC钻头+1.5°单弯螺杆+310mm扶正器+631*410+无磁DC2+悬挂接头+411*410+（托盘）+无磁DC1+411*4A10+6-1/2"DC*3+4A11*410+5"HWDP串 | 砂泥岩 | 20-32 | 5 | 螺杆 | GD1902S | 311.2 | 复合 | 30 | 7.75 | 7.75 | 16-18 | 28-35 | 1.01-3.04 | 1.16-1.17 | 2.68-6.57 | 2.57 | 7.75 | 418 | 2.57 | 7.75 | 15.7908
志丹群 | 直井段 | 418-2957 | 222.3mmPDC钻头+1.25°螺杆+218mm扶正器+无磁2+悬挂接头+无磁1+61/2"DC*9+5"HWDP*52+5"DP串 | 砂泥岩 | 20-33 | 6 | 螺杆 | HT2416T | 222.3 | 复合 | 60 | 119.5 | 119.5 | 18 | 18-20 | 1.01-3.04 | 1.16-1.18 | 7.59-12.4 | 2 | 119.5 | 2539 | 2 | 119.5 | 59.4606
志丹群 | 直井段 | 0-406 | φ311.2mm钻头*0.34m+φ203mm1.25°螺杆*8.06m+φ203mm钻铤*8.93m+φ310mm扶正器*1.68m+631*410接头*0.48m+φ177.8mm无磁钻铤*9.48m+定向短节*0.97m+411*410接头0.47m（上托盘）+φ177.8mm无磁钻铤*9.47m+φ127mm加重钻杆串 | 砂泥岩 | 20-36 | 9 | 螺杆 | M1952G | 311.2 | 复合 | 0-40 | 13 | 31.2308 | 10-15 | 13-17 | 2.22-2.96 | 1.15-1.18 | 0-1.86 | 0.04 | 31.2308 | 406 | 0.04 | 13 | 15.0312
志丹群 | 直井段 | 0-403 | Φ311.2mmPDC（0.41m）+Φ203.2mm螺杆（8.06m）+Φ307mm扶正器（1.40m）+定向短节（0.75m）+Φ165mm无磁钻铤（18.60m）+Φ165mm钻铤（82.72m）+变径接头（0.5m）+Φ127mm加重钻杆(56.90mm)+Φ127mm钻杆（230.90m）。 | 砂泥岩 | 20-37 | 10 | 螺杆 | 12 1/4"S1905BU | 311.2 | 复合 | 10-40 | 60 | 24.67 | 12 | 29 | 2.22-2.96 | 1.04-1.08 | 0.09-12.54 | 0.02 | 24.67 | 403 | 0.02 | 16:20:00 | 30.5858
志丹群 | 直井段 | 0-411 | 12 1/4"PDC+203螺杆+308扶正器+631*4Ａ10接头+悬挂短节+165无磁+165钻铤*9根+4A11*410接头+5"HWDP*13根+5"DP+方保+旋塞 | 砂泥岩 | 20-38 | 11 | 螺杆 | KS1952 | 311.1 | 复合 | 0-40 | 60 | 16.99 | 10-12 | 83-120 | 0-0.51 | 1.05-1.14 | 0-1.14 | 1.8 | 16.99 | 411 | 1.8 | 1899-12-31 00:15 | 43.8882
志丹群 | 直井段 | 0-402 | 12 1/4"PDC+1.5度螺杆+81/4"钻铤*1根+308扶正器+631*410接头+悬挂短节+无磁*1+61/2"钻铤*5根+5"DP | 砂泥岩 | 20-39 | 12 | 螺杆 | JRDM1952 | 311.2 | 复合 | 12 | 60 | 13.36 | 17 | 17-22 | 2.22-2.96 | 1.04-1.18 | 0.12 | 1.8 | 13.36 | 402 | 1.8 | 30.08 | 27.1984
志丹群 | 直井段 | 0-402 | 241.3PDC+φ1.25°螺杆+7"DC+φ238mm扶正器+7"DC+165mm无磁钻铤*2+61/4"411*4A10+61/2"DC*14+61/4"4A11*410+5"HWDP串 | 砂泥岩 | 20-40 | 13 | 螺杆 | KS1952DGR | 241.3 | 复合 | 20-40 | 45 | 20.1 | 9 | 30 | 1.48-2.22 | 1.18-1.20 | 0.18-1.59 | 1.4985 | 20.1 | 402 | 1.4985 | 20 | 31.2242
志丹群 | 直井段 | 0-406 | 311.2mmPDC钻头+228mm螺杆（1.25°）+308mm扶正器+定向接头+7"无磁+7"钻铤2根+5"无磁承压钻杆+5"加重钻杆24根+127mm斜坡钻杆串 | 砂泥岩 | 20-30 | 3 | 螺杆 | KS1952SGR | 311.15 | 复合 | 40 | 45 | 36.9091 | 24-28.5 | 30 | 0-0.51 | 1.04-1.08 | 01-1.15 | 4 | 36.9091 | 406 | 4 | 11 | 46.0922
志丹群 | 直井段 | 406-2759 | 215.9mmPDC钻头+172mm螺杆（1.25°）+212mm扶正器+回压凡尔+7"无磁+172mm无磁悬挂+7"钻铤2根（托盘）+5"无磁承压钻杆+5"加重钻杆24根+5"斜坡钻杆串 | 砂泥岩 | 20-30 | 3 | 螺杆 | KS1653DGR | 215.9 | 复合 | 60-80 | 45 | 24.3834 | 7 | 45 | 1.04-2.07 | 1.08-1.2 | 2.87-14.6 | 10.15 | 24.3834 | 2353 | 10.15 | 96.5 | 48.9437
志丹群 | 直井段 | 0-406 | φ311.2mmPDC+1.25°螺杆+φ308扶正器+无磁钻铤*2+6 1/2钻铤*6+5"加重钻杆串 | 砂泥岩 | 20-30 | 3 | 螺杆 | S1905TZ | 311.2 | 复合 | 60 | 45 | 45.1111 | 24-27 | 18 | 0-0.74 | 1.04-1.1 | 0-1.26 | 10.5 | 45.1111 | 406 | 10.5 | 9 | 47.9861
志丹群 | 直井段 | 406-2685 | Φ215.9mmPDC+Φ172mm螺杆/1.25°+Φ165mm短钻铤+Φ209mm扶正器+无磁+悬挂短节+Φ61/2钻铤×6+Φ127mm加重钻杆*21+Φ127mm钻杆串 | 砂泥岩 | 20-30 | 3 | 螺杆 | HT2416 | 222.3 | 复合 | 80 | 45 | 25.8977 | 27 | 18 | 1.48-2.22 | 1.05-1.14 | 1.64-5.67 | 14.5 | 25.8977 | 2279 | 14.5 | 88 | 51.499
志丹群 | 直井段 | 0-413 | 311.15mm PDC+197mm 螺杆+238mm扶正器+无磁*2+钻铤*9+钻杆串 | 砂泥岩 | 20-30 | 3 | 螺杆 | M519B | 311.15 | 复合 | 40 | 45 | 16.78 | 60 | 17 | 0-0.51 | 1.16-1.2 | 0-1.6 | 1.4985 | 16.78 | 413 | 1.4985 | 155:30 | 41.0384
志丹群 | 直井段 | 0-406 | Φ311.2mm钻头+Φ203mm螺杆/1.25°×1+Φ308mm扶正器×1+Φ165mm无磁2#+定向接头+Φ165mm无磁1#+411*4A10接头+Φ165mm钻铤×6+4A11*410接头+Φ127mm钻杆串 | 砂泥岩 | 20-30 | 3 | 螺杆 | S1905TZ | 215.9 | 复合 | 30-60 | 45 | 73.8182 | 60 | 24-40 | 2.22-2.96 | 1.16-1.18 | 0.04-1.5 | 2.43 | 73.8182 | 406 | 2.43 | 05:30:00 | 44.354
志丹群 | 直井段 | 406-2150 | Φ215.9mm钻头+Φ172mm螺杆/1.25°×1+Φ165mm短钻铤+Φ212mm扶正器×1+Φ165mm无磁2#+悬挂短节++411*4A10接头+Φ165mm钻铤×3+4A11*410接头+Φ127mm加重钻杆*34+Φ127mm钻杆串 | 砂泥岩 | 20-30 | 3 | 螺杆 | HT2555 | 215.9 | 复合 | 40-80 | 45 | 11.0411 | 45 | 17-20 | 0-0.74 | 1.1-1.15 | 1.8-2.64 | 2.15 | 11.0411 | 1744 | 2.15 | 1899-12-31 12:30 | 46.8033
志丹群 | 直井段 | 0-408 | Φ311.2mm钻头x0.35m+接头630x430x0.66m+接头431x4A11x0.27m+Φ172mmLZx8.57m+Φ212mmSTABx0.50m+定向接头4A11x4A10x0.67m+Φ165mmNMDCx18.14m+接头4A11x410x0.50m+Φ165mmDCx70.71m+Φ127mmHWDPx56.23+Φ127mmDPx249.25m+方保411x410x0.44m+下旋塞411x410x0.43m+接头411x520x0.60m+方钻杆 | 砂泥岩 | 20-30 | 3 | 螺杆 | SFM1655S | 311.2 | 复合 | 20-50 | 18 | 22.6667 | 15-15.6 | 16-20 | 0-0.51 | 1.14-1.21 | 0.1-1.16 | 6.5 | 22.6667 | 408 | 6.5 | 18
志丹群 | 直井段 | 408-2911.67 | Φ215.9mm钻头x0.35m+Φ172mmLZx8.57m+Φ213mmSTABx0.60m+定向接头4A11x4A10x0.67m+Φ165mmNMDCx9.26m+接头4A11x410x0.50m+Φ165mmDCx70.49m+Φ127mmHWDPx56.23+Φ127mmDPx2760.33m+方保411x410x0.44m+下旋塞411x410x0.43m+接头411x520x0.60m+方钻杆 | 砂泥岩 | 20-31 | 4 | 螺杆 | SF1655 | 215.9 | 复合 | 40-60 | 100.5 | 24.9121 | 16-22.5 | 38-55 | 1.48-2.22 | 1.09-1.14 | 1.2-2.67 | 12.5 | 24.9121 | 2503.67 | 12.5 | 100.5
志丹群 | 直井段 | 0-402 | Φ 311.2mm钻头+630×4A10双母+4A11×431双公+Φ172mm ×1.25°螺杆+ Φ215mm扶正器1根+411×410(定向接头)+Φ165mm无磁钻铤×2根（加托盘） +Φ165mm钻铤×9根+Φ127mm加重钻杆×15根+Φ127mm钻杆×16根+方保+下旋塞+方钻杆 | 砂泥岩 | 20-32 | 5 | 螺杆 | S1952FGA | 311.2 | 复合 | 20-50 | 13:00 | 30.9231 | 7.5-11 | 14-30 | 2.07-2.59 | 1.12-1.18 | 0.12-1.64 | 5 | 30.9231 | 402 | 5 | 13:00
志丹群 | 直井段 | 0-410 | 311.15mmPDC+244mmLG+310mmLF+177.8mmNDC*2+152.4mmDC*7+127mmHWDP*13 | 砂泥岩 | 20-33 | 6 | 螺杆 | KS1952SGR | 311.2 | 复合 | 20-60 | 6 | 68.3333 | 14-22 | 25-33 | 1.01-3.04 | 1.04-1.08 | 0-1.6 | 1.711 | 68.3333 | 410 | 1.711 | 6 | 12.2117
志丹群 | 直井段 | 0-411.4 | Φ311.2mm钻头+Φ203mm螺杆/1.25°×1+Φ308mm扶正器×1+Φ165mm无磁2#+定向接头+411*410接头+Φ165mm无磁1#+411*4A10接头+Φ165mm钻铤×6+4A11*410接头+Φ127mm钻杆串 | 砂泥岩 | 20-34 | 7 | 螺杆 | S1955FGA | 311.2 | 复合 | 40-50 | 12 | 34.2833 | 17.2 | 10-32 | 2.22-2.96 | 1.04-1.1 | 0-1.67 | 3.62 | 34.2833 | 411.4 | 3.62 | 12 | 21.546
志丹群 | 直井段 | 411.4-1737 | Φ215.9mm钻头+Φ172mm螺杆/1.25°×1+Φ210mm扶正器×1+Φ165mm无磁1#+定向接头+411*410接头+Φ165mm钻铤*6+127mm加重钻杆*12根+Φ127mm钻杆串 | 砂泥岩 | 20-36 | 9 | 螺杆 | PQ5235SJZ | 215.9 | 复合 | 40-80 | 38 | 34.8842 | 9-9.3 | 13-32 | 2.22-2.96 | 1.05-1.14 | 2.6-5.68 | 1.5 | 34.8842 | 1325.6 | 1.5 | 38 | 34.3435
志丹群 | 直井段 | 0-403 | 12 1/4"PDC+1.5度螺杆+81/4"钻铤*1根+308扶正器+631*410接头+悬挂短节+无磁*2+61/2"钻铤*5根+4A11*410接头+5"HWDP*30根+5"DP | 砂泥岩 | 20-37 | 10 | 螺杆 | JRDM1952 | 311.2 | 复合 | 0-40 | 60 | 28.78 | 14.9-17.6 | 28-32 | 2.07-2.59 | 1.05-1.08 | 0.21-0.3 | 1.43 | 28.78 | 403 | 1.43 | 14:00:00 | 42.179
志丹群 | 直井段 | 0-409.5 | ￠311.2mmPDC（0.36m）+￠203mm螺杆（8.3m）+￠203mm钻铤（9.08m）+￠310mm扶正器（1.73m）+￠203mm 钻铤（9.09m） +631×410（0.5m）+￠177.8mm钻铤（18.89m）+￠172mm无磁钻铤（8.94m）+411×4 A 10（0.6m）+￠158.8mm钻铤（82.06m）+4 A11×410（0.75m）+￠127mm钻杆（264.56m）。 | 砂泥岩 | 20-38 | 11 | 螺杆 | S1655FG | 311.2 | 复合 | 40 | 60 | 28.9 | 13.5-29 | 0-40 | 0.78 | 1.16-1.17 | 0-12.4 | 1.0455 | 28.9 | 409.5 | 1.0455 | 15:00:00
志丹群 | 直井段 | 409.5-2875 | ￠222.3mmPDC（0.28m）+￠172mm螺杆（8.18m）+￠220mm扶正器（1.35m）*+￠165mm无磁钻铤（8.94m）+悬挂短节（1.92m）+411×4A10（0.6m）+￠158.8mm钻铤（108.59m）+4A11×410(托盘)（0.6m）+￠127mm无磁钻杆（9.13m）+￠127mmHMDP（85.93m）+￠127mm钻杆（763.25）。 | 砂泥岩 | 20-39 | 12 | 螺杆 | S1655FGA2 | 222.3 | 复合 | 60 | 60 | 7.52 | 14 | 40-100 | 2.96-3.70 | 1.16-1.18 | 13.4-19 | 1.7689 | 7.52 | 2465.5 | 1.7689 | 1900-01-02 17:00 | 30.5519
志丹群 | 直井段 | 0-405 | 12-1/4"PDC+1.25°螺杆+扶正器308mm+631*410+定向短节+无磁钻铤*2+6-1/4"钻铤*4+4A11*410+5"HWDP*30+5"DPS | 砂泥岩 | 20-40 | 13 | 螺杆 | M1952G | 311.2 | 复合 | 10-40 | 45 | 26.82 | 20-29 | 40 | 1.52-2.03 | 1.10-1.17 | 0-12.4 | 1.43 | 26.82 | 405 | 1.43 | 12:10:00 | 30.7694
志丹群 | 直井段 | 0-406 | 311.2mm钻头+203mm螺杆+配合接头+无磁钻铤1根+定向接头+无磁钻铤1根+配合接头+159mm钻铤*6根+127mm加重钻杆10柱+127mm普通钻杆。 | 砂泥岩 | 20-40 | 13 | 螺杆 | S1955FGA | 311.2 | 复合 | 40 | 45 | 35.3 | 14-16 | 60-90 | 2.22-2.96 | 1.16-1.18 | 0.32-1.26 | 2.57 | 35.3 | 406 | 2.57 | 11:30:00 | 38.2668
志丹群 | 直井段 | 406-2847 | 222.3mmPDC+1.25°螺杆(172mm)扶正块212mm+配合接头+短钻铤+扶正器+配合接头+165无磁*1根+定向接头+无磁钻铤1根+配合接头+158.7mm钻铤*6根+4A11*410接头+127mmHWDP*30根+127mmDP串 | 砂泥岩 | 20-30 | 3 | 螺杆 | S1655FGA2 | 222.3 | 复合 | 60-80 | 45 | 36.71 | 16 | 40-60 | 2.22-2.96 | 1.1-1.15 | 13.4-16 | 2.38 | 36.71 | 2441 | 2.38 | 1900-01-01 18:30 | 35.9916
志丹群 | 直井段 | 0-402 | φ311.2mmPDC+1.25°螺杆+φ308扶正器+无磁钻铤*2+6 1/2钻铤*6+5"加重钻杆串*27+5"钻杆串 | 砂泥岩 | 20-30 | 3 | 螺杆 | S1905TZ | 311.2 | 复合 | 20-40 | 45 | 50.25 | 13-35 | 80-100 | 1.01-3.04 | 1.12-1.18 | 0-1.4 | 1.5718 | 50.25 | 402 | 1.5718 | 8 | 38.118
志丹群 | 直井段 | 0-406 | 12 1/4"PDC+1.5度螺杆+81/4"钻铤*1根+308扶正器+631*410接头+悬挂短节+无磁*2+61/2"钻铤*5根+4A11*410接头+5"HWDP*30根+5"DP | 砂泥岩 | 20-30 | 3 | 螺杆 | JRDM1952 | 311.2 | 复合 | 0-40 | 45 | 17.2766 | 15-23 | 60-80 | 1.48-2.22 | 1.08-1.2 | 0-1.6 | 1.8 | 17.2766 | 406 | 1.8 | 23:30:00 | 31.7852
志丹群 | 直井段 | 406-3320 | 81/2"PDC+1.25度螺杆+接头+短钻铤+211扶正器+接头+悬挂短节+无磁*2+61/4"钻铤*8根+接头+5"HWDP*30根+5"DP+方保+旋塞 | 砂泥岩 | 20-30 | 3 | 螺杆 | S1655FGA2 | 215.9 | 复合 | 40-80 | 45 | 18.0429 | 16-30 | 3-50 | 1.01-1.52 | 1.04-1.1 | 2.8-6.8 | 3.92 | 18.0429 | 2914 | 3.92 | 1900-01-04 20:00 | 46.0925
志丹群 | 直井段 | 406-2951 | 215.9mmPDC+172mm1.25°螺杆+212mm扶正器+回压凡尔+定向接头+178mm无磁钻铤+178mm钻铤*2+转换接头+165mm无磁+转换接头+127mm加重钻杆*24+127mm钻杆串 | 砂泥岩 | 20-30 | 3 | 螺杆 | KS1653DGR | 215.9 | 复合 | 60-100 | 45 | 29.593 | 18-28 | 10-40 | 1.01-3.04 | 1.04-1.08 | 1.84-3.64 | 5.16 | 29.593 | 2545 | 5.16 | 86 | 55.6518
志丹群 | 直井段 | 0-406.5 | Ф311.2mmPDC＋630*431变扣0.41m+Ф172mm1.25°螺杆8.57m＋Ф165mm定向接头0.78m＋Ф165mm无磁钻铤*2根18.27m＋Ф165mmDC*7根＋Ф127mmDP串 | 砂泥岩 | 20-30 | 3 | 螺杆 | JG-5 | 311.2 | 复合 | 0-30 | 45 | 33.88 | 6.5 | 40-80 | 1.48-2.96 | 1.12-1.19 | 0.54-0.64 | 4.5 | 33.88 | 406.5 | 4.5 | 12:00:00 | 53.2621
志丹群 | 直井段 | 0-405 | 311.2mmPDC(KS1952SGR)+203mm1.25°LG+203mmNDC+308mmLF+203mmDC*1+158mmNDC+158mmDC*5根+127mmHWDP*15根+127mmDP | 砂泥岩 | 20-30 | 3 | 螺杆 | KS1952SGR | 311.2 | 复合 | 40-80 | 9.5 | 42.6316 | 7-20 | 20-28 | 2.22-2.96 | 1.16-1.17 | 0.21-0.6 | 1.711 | 42.6316 | 405 | 1.711 | 9.5 | 12.5994
志丹群 | 直井段 | 0-405 | φ311.2mmPDC钻头*0.4m+φ203mm螺杆*8.07m+631*NC56*0.49+φ203mm钻铤*9.19m+φ309mm扶正器*1.87m+NC56*410接头*0.49m+悬挂短节*0.78m+φ177.8mm无磁钻铤*8.88m+φ127mm加重*9.46m+φ127mm无磁加重*9.05m+φ127mm加重钻杆管串 | 砂泥岩 | 20-30 | 3 | 螺杆 | S1955FGA | 311.2 | 复合 | 10-30 | 100.5 | 36.81 | 8-15 | 40-60 | 0-0.51 | 1.08-1.25 | 0.36-1.58 | 1.1 | 36.81 | 405 | 1.1 | 11:00:00 | 39.0176
安定组 | 直井段 | 418-2957 | 222.3mmPDC钻头+1.25°螺杆+218mm扶正器+无磁2+悬挂接头+无磁1+61/2"DC*9+5"HWDP*52+5"DP串 | 砂泥岩 | 15-35 | 4.5 | 螺杆 | HT2416T | 222.3 | 复合 | 60 | 119.5 | 119.5 | 18 | 18-20 | 1.01-3.04 | 1.16-1.18 | 7.59-12.4 | 2 | 119.5 | 2539 | 2 | 119.5 | 66.0456
安定组 | 直井段 | 406-2685 | Φ215.9mmPDC+Φ172mm螺杆/1.25°+Φ165mm短钻铤+Φ209mm扶正器+无磁+悬挂短节+Φ61/2钻铤×6+Φ127mm加重钻杆*21+Φ127mm钻杆串 | 砂泥岩 | 15-35 | 4.5 | 螺杆 | HT2416 | 222.3 | 复合 | 80 | 88 | 25.8977 | 27 | 18 | 1.48-2.22 | 1.05-1.14 | 1.64-5.67 | 14.5 | 25.8977 | 2279 | 14.5 | 88 | 63.92
安定组 | 直井段 | 406-2150 | Φ215.9mm钻头+Φ172mm螺杆/1.25°×1+Φ165mm短钻铤+Φ212mm扶正器×1+Φ165mm无磁2#+悬挂短节++411*4A10接头+Φ165mm钻铤×3+4A11*410接头+Φ127mm加重钻杆*34+Φ127mm钻杆串 | 砂泥岩 | 15-35 | 4.5 | 螺杆 | HT2555 | 215.9 | 复合 | 40-80 | 88 | 11.0411 | 45 | 17-20 | 0-0.74 | 1.1-1.15 | 1.8-2.64 | 2.15 | 11.0411 | 1744 | 2.15 | 1899-12-31 12:30 | 59.9923
安定组 | 直井段 | 408-2911.67 | Φ215.9mm钻头x0.35m+Φ172mmLZx8.57m+Φ213mmSTABx0.60m+定向接头4A11x4A10x0.67m+Φ165mmNMDCx9.26m+接头4A11x410x0.50m+Φ165mmDCx70.49m+Φ127mmHWDPx56.23+Φ127mmDPx2760.33m+方保411x410x0.44m+下旋塞411x410x0.43m+接头411x520x0.60m+方钻杆 | 砂泥岩 | 15-35 | 4.5 | 螺杆 | SF1655 | 215.9 | 复合 | 40-60 | 100.5 | 24.9121 | 16-22.5 | 38-55 | 1.48-2.22 | 1.09-1.14 | 1.2-2.67 | 12.5 | 24.9121 | 2503.67 | 12.5 | 100.5
安定组 | 直井段 | 409.5-2875 | ￠222.3mmPDC（0.28m）+￠172mm螺杆（8.18m）+￠220mm扶正器（1.35m）*+￠165mm无磁钻铤（8.94m）+悬挂短节（1.92m）+411×4A10（0.6m）+￠158.8mm钻铤（108.59m）+4A11×410(托盘)（0.6m）+￠127mm无磁钻杆（9.13m）+￠127mmHMDP（85.93m）+￠127mm钻杆（763.25）。 | 砂泥岩 | 15-35 | 4.5 | 螺杆 | S1655FGA2 | 222.3 | 复合 | 60 | 64 | 7.52 | 14 | 40-100 | 2.96-3.70 | 1.16-1.18 | 13.4-19 | 1.7689 | 7.52 | 2465.5 | 1.7689 | 1900-01-02 17:00 | 39.0352
安定组 | 直井段 | 408-1265 | φ215.9mm*PDC+φ172mm动力+回压凡尔+修壁器+定向接头+φ165mm无磁+φ165mm钻铤*8+φ127mm加重钻杆*15+φ127mm钻杆串+411*410接头+411*410保护接头＋411*410下旋塞+方入 | 砂泥岩 | 15-35 | 4.5 | 螺杆 | HT2867198J1DRT | 215.9 | 复合 | 60-80 | 26 | 32.9615 | 10 | 40 | 1.01-3.04 | 1.10-1.17 | 1.4-2.67 | 4.9664 | 32.9615 | 857 | 4.9664 | 26 | 55.7152
延安组 | 直井段 | 404-650 | 6 1/2＂PDC+1.25°LG+160mm扶正器+5＂无磁钻铤*1+定向接头*1+3 1/2＂HWDP*31+3 1/2＂DP串 | 砂泥岩 | 20-40 | 5 | 螺杆 | KS1652FGR | 165.1 | 复合 | 40-60 | 27.34 | 1.375 | 11—13 | 42 | 1.52-2.03 | 1.04-1.05 | 0.3-15.4 | 1.2478 | 1.375 | 246 | 1.2478 | 27.34 | 28.5088
延安组 | 直井段 | 476-1664 | 165.1mmPDC+135mm1.25°LG+159mmLF+MWD+121mmNDC*1根+101.6mmHWDP*19根+101.6mmDP | 砂泥岩 | 20-40 | 5 | 螺杆 | GS1605TQ | 165.1 | 复合 | 60 | 73 | 12.1918 | 12.5-17.5 | 30 | 1.48-2.96 | 1.18-1.19 | 3.54-15.36 | 12.37 | 12.1918 | 1188 | 12.37 | 73 | 47.5992
延安组 | 直井段 | 1664-3625 | 165.1mmPDC+135mm1.25°LG+133mm短钻铤*2m+159mmLF+MWD+121mmNDC*1根+101.6mmHWDP*19根+101.6mmDP | 砂泥岩 | 20-40 | 5 | 螺杆 | KS1642DGR | 165.1 | 复合 | 80 | 93 | 6.0753 | 22.5 | 30 | 2.96-3.70 | 1.1-1.12 | 16.23-18.56 | 12.37 | 6.0753 | 1961 | 12.37 | 93 | 53.9665
延安组 | 直井段 | 418-2957 | 222.3mmPDC钻头+1.25°螺杆+218mm扶正器+无磁2+悬挂接头+无磁1+61/2"DC*9+5"HWDP*52+5"DP串 | 砂泥岩 | 20-40 | 5 | 螺杆 | HT2416T | 222.3 | 复合 | 60 | 119.5 | 119.5 | 18 | 18-20 | 1.01-3.04 | 1.16-1.18 | 7.59-12.4 | 2 | 119.5 | 2539 | 2 | 119.5 | 61.4246
延安组 | 直井段 | 406-2685 | Φ215.9mmPDC+Φ172mm螺杆/1.25°+Φ165mm短钻铤+Φ209mm扶正器+无磁+悬挂短节+Φ61/2钻铤×6+Φ127mm加重钻杆*21+Φ127mm钻杆串 | 砂泥岩 | 20-40 | 5 | 螺杆 | HT2416 | 222.3 | 复合 | 80 | 88 | 25.8977 | 27 | 18 | 1.48-2.22 | 1.05-1.14 | 1.64-5.67 | 14.5 | 25.8977 | 2279 | 14.5 | 88 | 57.335
延安组 | 直井段 | 406-2150 | Φ215.9mm钻头+Φ172mm螺杆/1.25°×1+Φ165mm短钻铤+Φ212mm扶正器×1+Φ165mm无磁2#+悬挂短节++411*4A10接头+Φ165mm钻铤×3+4A11*410接头+Φ127mm加重钻杆*34+Φ127mm钻杆串 | 砂泥岩 | 20-40 | 5 | 螺杆 | HT2555 | 215.9 | 复合 | 40-80 | 50 | 11.0411 | 45 | 17-20 | 0-0.74 | 1.1-1.15 | 1.8-2.64 | 2.15 | 11.0411 | 1744 | 2.15 | 1899-12-31 12:30 | 50.0118
延安组 | 直井段 | 408-2911.67 | Φ215.9mm钻头x0.35m+Φ172mmLZx8.57m+Φ213mmSTABx0.60m+定向接头4A11x4A10x0.67m+Φ165mmNMDCx9.26m+接头4A11x410x0.50m+Φ165mmDCx70.49m+Φ127mmHWDPx56.23+Φ127mmDPx2760.33m+方保411x410x0.44m+下旋塞411x410x0.43m+接头411x520x0.60m+方钻杆 | 砂泥岩 | 20-40 | 5 | 螺杆 | SF1655 | 215.9 | 复合 | 40-60 | 35-50 | 24.9121 | 16-22.5 | 38-55 | 1.48-2.22 | 1.09-1.14 | 1.2-2.67 | 12.5 | 24.9121 | 2503.67 | 12.5 | 100.5
延安组 | 直井段 | 409.5-2875 | ￠222.3mmPDC（0.28m）+￠172mm螺杆（8.18m）+￠220mm扶正器（1.35m）*+￠165mm无磁钻铤（8.94m）+悬挂短节（1.92m）+411×4A10（0.6m）+￠158.8mm钻铤（108.59m）+4A11×410(托盘)（0.6m）+￠127mm无磁钻杆（9.13m）+￠127mmHMDP（85.93m）+￠127mm钻杆（763.25）。 | 砂泥岩 | 20-40 | 5 | 螺杆 | S1655FGA2 | 222.3 | 复合 | 60 | 50-55 | 7.52 | 14 | 40-100 | 2.96-3.70 | 1.16-1.18 | 13.4-19 | 1.7689 | 7.52 | 2465.5 | 1.7689 | 1900-01-02 17:00 | 30.5519
延安组 | 直井段 | 408 | 311.2mmPDC+1.25螺杆+308mm扶正器+无磁+悬挂短节+配合接头+无磁+配合接头+6 1/4DC*6根+配合接头+5寸钻杆串 | 砂泥岩 | 20-40 | 5 | 螺杆 | M1952G | 311.2 | 复合 | 30-60 | 21-45 | 62.7692 | 20-28 | 40 | 2.07-2.59 | 1.05-1.14 | 0.1-1.6 | 1.17 | 62.7692 | 408 | 1.17 | 6.5 | 29.6585
延安组 | 直井段 | 408-3290 | 215.9mmPDC+1.25LG+接头++短钻铤+扶正器（210mm）+无磁+定向接头+6 1/2DC*7+5寸加重*39+5寸普通钻杆串 | 砂泥岩 | 20-40 | 5 | 螺杆 | M1952FC | 215.9 | 复合 | 40-80 | 45 | 6.7167 | 22 | 80 | 1.48-2.96 | 1.12-1.19 | 2.84-3.6 | 1.53 | 6.7167 | 2882 | 1.53 | 60 | 36.0059
延安组 | 直井段 | 1265-1730 | φ215.9mm*PDC+φ172mm动力+回压凡尔+修壁器+定向接头+φ165mm无磁+φ165mm钻铤*8+φ127mm加重钻杆*9+φ127mm钻杆串+411*410接头+411*410保护接头＋411*410下旋塞+方入 | 砂泥岩 | 20-40 | 5 | 螺杆 | HT2867198J1DRT | 215.9 | 复合 | 60-80 | 70 | 58.125 | 15-18 | 40-80 | 1.01-3.04 | 1.16-1.18 | 5.4-9.57 | 5.2075 | 58.125 | 465 | 5.2075 | 8 | 55.4378
二马营组 | 直井段 | 409-2672 | 152.4mmPDC钻头*0.24m+127mm1.25°螺杆*5.66m+148mm扶正器*0.76m+无磁钻铤*9.49m+定向接头*0.9m+88.9mmHWDP*18.44m+88.9mmDP*922.55m+88.9mmHWDP*396.75m+88.9mmDP | 砂泥岩 | 40-70 | 5.5 | 螺杆 | HT2516 | 222.25 | 45+LZ | 60-80 | 47 | 168 | 4—15 | 28.5 | 2.22-2.96 | 1.06-1.08 | 0.4-1.92 | 0.85 | 30.17 | 2263 | 0.85 | 75.0083 | 35.3893
二马营组 | 直井段 | 2672-3200 | 152.4mmPDC钻头*0.24m+127mm1.25°螺杆*5.66m+148mm扶正器*0.76m+无磁钻铤*9.49m+定向接头*0.9m+88.9mmHWDP*18.44m+88.9mmDP*922.55m+88.9mmHWDP*396.75m+88.9mmDP | 砂泥岩 | 40-70 | 5.5 | 螺杆 | HT2516 | 222.25 | 45+LZ | 60-80 | 70 | 174 | 11—13 | 28.5 | 2.22-2.96 | 1.08 | 0.37-1.65 | 0.69 | 7.38 | 528 | 0.69 | 71.5447 | 35.3893
二马营组 | 直井段 | 405-3080 | Φ222.3mm钻头+Φ172mm螺杆+Φ212mm扶正器+Φ165mm无磁2#+定向接头+411*410接头+Φ165mm无磁1#+接头4A11*410+165mm钻铤*6+接头411*4A10+127mm加重钻杆*18根+Φ127mm钻杆串 | 砂泥岩 | 40-70 | 5.5 | 螺杆 | HS4161 | 222.3 | 复合 | 10-80 | 42 | 150 | 12.5-17.5 | 35 | 2.96-4.44 | 1.05-1.10 | 0.72-2.55 | 1.5 | 4.28 | 2129 | 1.5 | 498 | 35.8811
二马营组 | 直井段 | 413-3666 | Φ222.2mm钻头+Φ172螺杆+Φ212扶正器+411×410回压凡尔+ 410*410定向接头+Φ165mm无磁钻铤×1根 +Φ165mmDC×2根+Φ127mmHWDP×45根+Φ127mmDP | 砂泥岩 | 40-70 | 5.5 | 螺杆 | HT2516TCHS4161164J1DRT | 222.3 | 复合 | 60-160 | 40 | 150 | 10-15.5 | 32 | 0.78 | 1.04-1.18 | 0.13-90.88 | 0.61-3.51 | 11.63 | 3323.8 | 0.61-3.51 | 285.7 | 41.3354
二马营组 | 直井段 | 413-2595 | Φ222.3mm钻头+216螺杆1.5°+螺扶216+定向接头+无磁*2+转换接头+加重30根+钻杆若干 | 砂泥岩 | 40-70 | 5.5 | 螺杆 | HS5161 16 5 J1DRT | 222.3 | 复合 | 80-120 | 50 | 150 | 14-15 | 31 | 1.48-2.22 | 1.1-1.16 | 0.5-2.4 | 1677.53 | 31.99 | 2431 | 1677.53 | 76 | 43.3764
二马营组 | 直井段 | 402.2-3707 | Ф222.25mmPDC+Ф172mm*1.5°LG *1+Ф216LF+定向接头+Ф165NDC*2+Ф127mmHWDP*21+Ф127mmDP | 砂泥岩 | 40-70 | 5.5 | 螺杆 | HT2516TC | 222.3 | 复合 | 60-80 | 50 | 174 | 6-17 | 35 | 2.22-2.96 | 1.04-1.07 | 0.426-25.461 | 1.32 | 52.04 | 63.5 | 1.32 | 3305 | 57.4174
二马营组 | 直井段 | 418-2957 | 222.3mmPDC钻头+1.25°螺杆+218mm扶正器+无磁2+悬挂接头+无磁1+61/2"DC*9+5"HWDP*52+5"DP串 | 砂泥岩 | 40-70 | 5.5 | 螺杆 | HT2416T | 222.3 | 复合 | 60 | 45 | 256 | 18 | 18-20 | 1.01-3.04 | 1.16-1.18 | 7.59-12.4 | 2 | 119.5 | 2539 | 2 | 119.5 | 71.3531
二马营组 | 直井段 | 406-2685 | Φ215.9mmPDC+Φ172mm螺杆/1.25°+Φ165mm短钻铤+Φ209mm扶正器+无磁+悬挂短节+Φ61/2钻铤×6+Φ127mm加重钻杆*21+Φ127mm钻杆串 | 砂泥岩 | 40-70 | 5.5 | 螺杆 | HT2416 | 222.3 | 复合 | 80 | 44 | 150 | 27 | 18 | 1.48-2.22 | 1.05-1.14 | 1.64-5.67 | 14.5 | 25.8977 | 2279 | 14.5 | 88 | 39.7904
二马营组 | 直井段 | 2911.67-3618 | Φ215.9mm钻头x0.35m+Φ172mmLZx8.57m+Φ213mmSTABx0.60m+定向接头4A11x4A10x0.67m+Φ165mmNMDCx18.14m+接头4A11x410x0.50m+Φ165mmDCx61.61m+Φ127mmHWDPx56.23+Φ127mmDPx3469.57m+方保411x410x0.44m+下旋塞411x410x0.43m+接头411x520x0.60m+方钻杆 | 砂泥岩 | 40-70 | 5.5 | 螺杆 | SF1655 | 215.9 | 复合 | 40-60 | 35.17 | 168 | 6 | 226-38 | 1.01-1.52 | 1.09-1.18 | 3.3-14.3 | 17 | 8.5109 | 706.33 | 17 | 35.17
二马营组 | 直井段 | 2628-3091 | 83/4"PDC钻头+1.5度螺杆+悬挂短节+无磁钻铤+5"HWDP26根+5"DP串 | 砂泥岩 | 40-70 | 5.5 | 螺杆 | S1655FGA2 | 222.3 | 复合 | 40-80 | 64 | 174 | 0-10 | 22 | 2.96-3.70 | 1.16-1.18 | 12.6-15 | 1.21 | 26.18 | 463 | 1.21 | 1900-01-01 01:00 | 35.8154
二马营组 | 直井段 | 409.5-2875 | ￠222.3mmPDC（0.28m）+￠172mm螺杆（8.18m）+￠220mm扶正器（1.35m）*+￠165mm无磁钻铤（8.94m）+悬挂短节（1.92m）+411×4A10（0.6m）+￠158.8mm钻铤（108.59m）+4A11×410(托盘)（0.6m）+￠127mm无磁钻杆（9.13m）+￠127mmHMDP（85.93m）+￠127mm钻杆（763.25）。 | 砂泥岩 | 40-70 | 5.5 | 螺杆 | S1655FGA2 | 222.3 | 复合 | 60 | 26 | 168 | 14 | 40-100 | 2.96-3.70 | 1.16-1.18 | 13.4-19 | 1.7689 | 7.52 | 2465.5 | 1.7689 | 1900-01-02 17:00 | 25.7178
二马营组 | 直井段 | 2905-3702 | 8-3/4"PDC+1.5°螺杆+短DC*1+217扶正器+悬挂短节+6-1/4"无磁钻铤*2+5"HWDP*51+5" | 砂泥岩 | 40-70 | 5.5 | 螺杆 | S1655H70D | 222.3 | 复合 | 40-80 | 83 | 7.71 | 35 | 60-80 | 2.22-2.96 | 1.2-1.19 | 34.8-56.1 | 1.21 | 7.71 | 797 | 1.21 | 1900-01-04 05:00 | 24.0778
二马营组 | 直井段 | 408-3631 | 215.9mmPDC钻头+172mm螺杆(1.25°)+212mm扶正器+回压凡尔+MWD定向接头+177.8mm无磁钻铤*1根+177.8mm钻铤*2根+(托盘)411*410A+165mm无磁钻铤*1根+165mm钻铤*3柱＋4A11*410接头+127mm加重钻杆*11柱＋127mm斜坡钻杆 | 砂泥岩 | 40-70 | 5.5 | 螺杆 | SY/T-5217 | 215.9 | 复合 | 60 | 62 | 30.8548 | 19-22 | 40 | 1.01-3.04 | 1.04-1.08 | 0.4-6.4 | 0.79 | 30.8548 | 3223 | 0.79 | 62
二马营组 | 直井段 | 3631-3706 | 215.9mmPDC钻头+172mm螺杆(1.25°)+210mm扶正器+回压凡尔+MWD定向接头+177.8mm无磁钻铤*1根+177.8mm钻铤*2根+(托盘)411*410A+165mm无磁钻铤*1根+165mm钻铤*3柱＋4A11*410接头+127mm加重钻杆*11柱＋127mm斜坡钻杆 | 砂泥岩 | 40-70 | 5.5 | 螺杆 | SY/T-5217 | 215.9 | 复合 | 60 | 68 | 14.6618 | 22 | 40-80 | 1.01-3.04 | 1.08-1.2 | 7.6-10.4 | 0.67 | 14.6618 | 75 | 0.67 | 68
二马营组 | 造斜段 | 3080-3726 | Φ222.3mm钻头+Φ165mm振荡螺杆/1.75°×1+Φ165mm无磁1#+定向接头+Φ127mm钻杆*14柱+Φ127mm加重钻杆*18根+Φ127mm钻杆串 | 砂泥岩 | 40-70 | 5.5 | 螺杆 | HS5161165J1DRT | 152.4 | 复合 | 40-80 | 40 | 174 | 22.5 | 25-27 | 1.01-3.04 | 1.1-1.18 | 2.55-86.94 | 1.5 | 11 | 1321 | 1.5 | 120 | 15.7912
二马营组 | 造斜段 | 2357-3626 | Φ222.2mm钻头+Φ172螺杆+Φ212扶正器+411×410回压凡尔+ 410*410定向接头+Φ165mm无磁钻铤×1根 +Φ127mmHWDP×45根+Φ127mmDP | 砂泥岩 | 40-70 | 5.5 | 螺杆 | HS4161164J1DRTHT2516TC | 222.3 | 复合 | 60-80 | 43 | 150 | 15-16 | 32 | 2.07-2.59 | 1.07-1.18 | 0.75-90.88 | 0.61-1.06 | 5.24 | 1038 | 0.61-1.06 | 198 | 18.3392
二马营组 | 造斜段 | 2595-3715 | Φ222.3mm钻头+216螺杆1.5°+螺扶216+定向接头+无磁*2+转换接头+加重30根+钻杆若干 | 砂泥岩 | 40-70 | 5.5 | 螺杆 | HS5161 16 5 J1DRT | 222.3 | 复合 | 120 | 70-90 | 150 | 14-15 | 30 | 1.01-1.52 | 1.16 | 1.7-2.4 | 21.38 | 11.85 | 871 | 21.38 | 73.5 | 43.1443
二马营组 | 造斜段 | 2704-3666 | 222.3mmPDC +172mmLG1.75° +165mmNDC+ 127mmDP（15柱） +127mmHWDP（7柱）+ 127mmDP（105柱） | 砂泥岩 | 40-70 | 5.5 | 螺杆 | HS4161165J1DRT HT2516TC | 222.3 | 复合 | 60-160 | 58 | 150 | 17 | 28-35 | 2.22-2.96 | 1.10-1.18 | 25.461-88.72 | 4-5 | 2.94 | 327.5 | 4-5 | 962 | 32.7204
二马营组 | 造斜段 | 427-3675 | 6 1/2＂PDC+1.25°LG（螺扶159mm）+短钻铤+159mm扶正器+121mm无磁DC+定向接头+4 3/4＂DC*3+3 1/2＂HWDP*30+3 1/2＂DP串 | 砂泥岩 | 40-70 | 5.5 | 螺杆 | MQ613J | 165.1 | 复合 | 60 | 45 | 174 | 13-24 | 60 | 2.22-2.96 | 1.09-1.1 | 0.92-16.48 | 0.18-0.21 | 12.6303 | 3248 | 0.18-0.21 | 257.16 | 19.6864
二马营组 | 造斜段 | 2150-3688 | Φ215.9mm钻头+Φ172mm螺杆/1.25°×1+Φ212mm扶正器×1+Φ165mm无磁2#+悬挂短节++411*4A10接头+Φ165mm钻铤×3+4A11*410接头+Φ127mm加重钻杆*34+Φ127mm钻杆串 | 砂泥岩 | 40-70 | 5.5 | 螺杆 | HT2416T | 215.9 | 复合 | 60-100 | 32 | 256 | 3.2 | 16-17 | 1.48-2.22 | 1.10-1.15 | 3.5-4.8 | 1.31 | 8 | 1538 | 1.31 | 13:00:00 | 20.8763
和尚沟组 | 直井段 | 430-2700 | Φ222.3mm钻头+Φ212mm螺杆/1.25°+Φ216mm扶正器+无磁+悬挂短节+Φ127mm加重钻杆*30+Φ127mm钻杆串 | 砂泥岩 | 55-70 | 5.5 | 螺杆 | HS5161 | 222.3 | 复合 | 60-80 | 45 | 150 | 60 | 28 | 1.01-1.52 | 1.08 | 0.4-2.68 | 0.89 | 35.46 | 2305 | 0.89 | 65 | 27.7966
和尚沟组 | 直井段 | 447-2835 | Φ165.1mmPDC+Φ135mm1.25ﹾ单弯螺杆+Φ160mm扶正器+MWD+Φ127mm无磁钻铤×2根+Φ101.6mm加重钻杆×15根+Φ101.6mm钻杆串 | 砂泥岩 | 55-70 | 5.5 | 螺杆 | KS1642DGR | 165.1 | 复合 | 60 | 142 | 168 | 15-23 | 20 | 1.01-1.52 | 1.04-1.1 | 3.55-12.64 | 0.93 | 16.82 | 2388 | 0.93 | 142 | 23.0922
和尚沟组 | 直井段 | 0-452 | 311.2PDC钻头+197mm螺杆（0.75°）+306mm扶正器+631*630+回压凡尔+定向接头+7"无磁钻铤*1根+7"钻铤*1根(托盘)+411*4A10接头+6 1/2"无磁钻铤+6 1/2"钻铤*2根+4A11*410接头+127加重钻杆*25根+127斜坡钻杆串 | 砂泥岩 | 55-70 | 5.5 | 螺杆 | M1952G | 311.2 | 复合 | 60-80 | 142 | 174 | 2-20.5 | 20 | 2.96-4.44 | 1.1-1.16 | 1.85-3.89 | 0.97 | 43 | 452 | 0.97 | 1900-01-01 03:00 | 26.4405
和尚沟组 | 直井段 | 0-463 | 311.2PDC钻头+197mm螺杆（1°）+306mm扶正器+631*630+回压凡尔+定向接头+7"无磁钻铤*1根 (托盘)+411*4A10接头+6 1/2"无磁钻铤+6 1/2"钻铤*2根+4A11*410接头+127加重钻杆*24根+127斜坡钻杆串 | 砂泥岩 | 55-70 | 5.5 | 螺杆 | M1952G | 311.2 | 复合 | 60-80 | 50 | 168 | 4 | 16.5 | 1.48-2.22 | 1.1-1.15 | 2.72-10.54 | 1.01 | 28.25 | 463 | 1.01 | 14:00:00 | 26.1232
和尚沟组 | 直井段 | 0-411 | 12 1/4"PDC+203螺杆+308扶正器+631*4Ａ10接头+悬挂短节+165无磁+165钻铤*9根+4A11*410接头+5"HWDP*13根+5"DP+方保+旋塞 | 砂泥岩 | 55-70 | 5.5 | 螺杆 | KS1952 | 311.1 | 复合 | 0-40 | 35-50 | 16.99 | 10-12 | 83-120 | 0-0.51 | 1.05-1.14 | 0-1.14 | 1.8 | 16.99 | 411 | 1.8 | 1899-12-31 00:15 | 27.719
和尚沟组 | 直井段 | 411-3665 | 81/2"PDC+1.25度螺杆+211扶正器+接头+悬挂短节+165无磁+165钻铤*9根+接头+5"HWDP*13根+5"DP+方保+旋塞 | 砂泥岩 | 55-70 | 5.5 | 螺杆 | S1653D | 215.9 | 复合 | 40-80 | 50-55 | 27.43 | 6-17 | 20-23 | 2.22-2.96 | 1.04-1.09 | 0.8-0.56 | 3.92 | 27.43 | 3254 | 3.92 | 1900-01-02 09:05 | 27.5951
和尚沟组 | 直井段 | 406-2759 | 215.9mmPDC钻头+172mm螺杆（1.25°）+212mm扶正器+回压凡尔+7"无磁+172mm无磁悬挂+7"钻铤2根（托盘）+5"无磁承压钻杆+5"加重钻杆24根+5"斜坡钻杆串 | 砂泥岩 | 55-70 | 5.5 | 螺杆 | KS1653DGR | 215.9 | 复合 | 60-80 | 21-45 | 24.3834 | 7 | 45 | 1.04-2.07 | 1.08-1.2 | 2.87-14.6 | 10.15 | 24.3834 | 2353 | 10.15 | 96.5 | 26.0992
和尚沟组 | 直井段 | 406-2847 | 222.3mmPDC+1.25°螺杆(172mm)扶正块212mm+配合接头+短钻铤+扶正器+配合接头+165无磁*1根+定向接头+无磁钻铤1根+配合接头+158.7mm钻铤*6根+4A11*410接头+127mmHWDP*30根+127mmDP串 | 砂泥岩 | 55-70 | 5.5 | 螺杆 | S1655FGA2 | 222.3 | 复合 | 60-80 | 45 | 36.71 | 16 | 40-60 | 2.22-2.96 | 1.1-1.15 | 13.4-16 | 2.38 | 36.71 | 2441 | 2.38 | 1900-01-01 18:30 | 12.2889
和尚沟组 | 直井段 | 2847-3483 | 222.3mmPDC+1.5°螺杆(165mm)扶正块216mm+无磁钻铤1根+定向接头+127mmHWDP*30根+127mmDP串 | 砂泥岩 | 55-70 | 5.5 | 螺杆 | S1645FGA | 222.3 | 复合 | 60-80 | 70 | 5.28 | 16-20 | 60-80 | 0-0.74 | 1.10-1.15 | 24-61.4 | 2.71 | 5.28 | 636 | 2.71 | 1900-01-04 00:30 | 13.3388
和尚沟组 | 直井段 | 1730-2957 | φ215.9mm*PDC+φ172mm动力+回压凡尔+修壁器+定向接头+φ165mm无磁+φ165mm钻铤*8+φ127mm加重钻杆*9+φ127mm钻杆串+411*410接头+411*410保护接头＋411*410下旋塞+方入 | 砂泥岩 | 55-70 | 5.5 | 螺杆 | HT3515 | 215.9 | 复合 | 60-80 | 47 | 19.9512 | 18-19 | 10-40 | 1.48-2.22 | 1.2-1.19 | 6.14 | 5.0628 | 19.9512 | 1227 | 5.0628 | 61.5 | 26.0992
和尚沟组 | 直井段 | 405-2780 | 215.9mmPDC(KS1653DGR)+172mm1.25°LG+158mmNDC+212mmLF+158mmNDC*1+158mmDC*4根+127mmHWDP*15根+127mmDP | 砂泥岩 | 55-70 | 5.5 | 螺杆 | KS1653DGR | 215.9 | 复合 | 40-80 | 70 | 32.021 | 5 | 80 | 2.22-2.96 | 1.16-1.18 | 1.2-3.1 | 1.3257 | 32.021 | 2375 | 1.3257 | 74.17 | 28.7201
和尚沟组 | 直井段 | 2780-3482.8 | 215.9mmPDC(KS1652ADGR)+172mmLG+212mmLF+158mmNDC*2+158mmDC*4根+127mmHWDP*15根+127mmDP | 砂泥岩 | 55-70 | 5.5 | 螺杆 | KS1652ADGR | 215.9 | 复合 | 40-80 | 42 | 8.0091 | 7-19 | 40 | 2.22-2.96 | 1.1-1.15 | 0-0.64 | 2.5744 | 8.0091 | 702.8 | 2.5744 | 81.75 | 27.455
和尚沟组 | 直井段 | 405-3440.5 | Φ215.9mmPDC钻头*0.34m+Φ172mm1.25°单弯螺杆（本体带212mm扶正器）*8.11m+Φ212mm扶正器*0.8m +定向接头*0.78m+无磁钻铤*8.88m+4A10*411接头0.48m+165mm钻铤*37.26m+4A11*410接头*0.48m+无磁承压钻杆9.05m+5″HWDP*376.7m+5″DP串。 | 砂泥岩 | 55-70 | 5.5 | 螺杆 | S1655FGA2 | 215.9 | 复合 | 30-110 | 40 | 19.32 | 5 | 60-80 | 0-0.51 | 1.25 | 2.61-3.48 | 1.09 | 19.32 | 3035.5 | 1.09 | 133:00 | 29.6435
和尚沟组 | 直井段 | 3440.5-3617 | Φ215.9mmPDC钻头*0.34m+Φ172mm1.25°单弯螺杆（本体带212mm扶正器）*8.11m+Φ212mm扶正器*0.8m +定向接头*0.78m+无磁钻铤*8.88m+4A10*411接头0.48m+165mm钻铤*37.26m+4A11*410接头*0.48m+无磁承压钻杆9.05m+5″HWDP*376.7m+5″DP串。 | 砂泥岩 | 55-70 | 5.5 | 螺杆 | S1646FGA | 215.9 | 复合 | 80-100 | 50 | 7.91 | 6-17 | 40-80 | 1.04-2.07 | 1.05 | 0.21-0.85 | 0.76 | 7.91 | 176.5 | 0.76 | 58:50 | 27.912
和尚沟组 | 直井段 | 418-3265 | 222.3mmPDC钻头+172mm螺杆+回压阀+定向接头+178mm无磁DC+127mmHWDP×29根+127mmDP串+521*410接头+411*410保护接头＋411*410下旋塞+方入 222.3mmPDC钻头+172mm螺杆+回压阀+定向接头+178mm无磁DC+127mmDP*60+127mmHWDP×29根+127mmDP串+521*410接头+411*410保护接头＋411*410下旋塞+方入 | 砂泥岩 | 55-70 | 5.5 | 螺杆 | 5FPDC HT2516T HT2416T | 222.3 | 复合 | 40-60 | 50 |  | 11 | 40-80 | 0-0.74 | 1.08-1.18 | 0.09-15.25 | 5.4 | 10.525 | 2847 | 5.4 | 270.5
和尚沟组 | 造斜段 | 2835-3681 | Φ165.1mmPDC+Φ135mm1.5ﹾ单弯螺杆+Φ160mm扶正器+MWD+Φ127mm无磁钻铤×2根+Φ101.6mm钻杆串×135根+Φ101.6mm加重钻杆×15根+Φ101.6mm钻杆串 | 砂泥岩 | 55-70 | 5.5 | 螺杆 | KS1642FGR | 165.1 | 复合 | 60 | 45 | 5.59 | 20-28.5 | 30 | 0-0.51 | 1.05-1.14 | 13.61-18.85 | 0.35 | 5.59 | 846 | 0.35 | 151.33 | 11.5031
和尚沟组 | 造斜段 | 452-3635 | 222.25PDC钻头+172mm螺杆（1.25°）+212mm扶正器+回压凡尔+定向接头+7"无磁+7"钻铤*1根（托盘）+411*4A10接头+6 1/2"无磁+6 1/2"钻铤*2根+4A11*410接头+127加重钻杆*24根+127斜坡钻杆串 | 砂泥岩 | 55-70 | 5.5 | 螺杆 | HT2516T165J1DRT | 222.25 | 复合 | 60-80 | 44 | 8.11 | 13-24.5 | 30 | 1.01-3.04 | 1.16-1.2 | 4.23-62.89 | 0.87 | 8.11 | 3183 | 0.87 | 1900-01-01 09:00 | 7.1152
和尚沟组 | 造斜段 | 463-3700 | 222.25PDC钻头+172mm螺杆（1.25°）+210mm扶正器+回压凡尔+定向接头+7"无磁+411*4A10接头+6 1/2"无磁+6 1/2"钻铤*2根+4A11*410接头（托盘）+127无磁承压+127加重钻杆*24根+127斜坡钻杆串 | 砂泥岩 | 55-70 | 5.5 | 螺杆 | HS516TV | 222.25 | 复合 | 60-80 | 50 | 7.28 | 10-15.5 | 30 | 1.01-1.52 | 1.10-1.17 | 12.69-72.56 | 0.85 | 7.28 | 3237 | 0.85 | 1900-01-01 20:00 | 7.328
和尚沟组 | 造斜段 | 2759-3728 | 215.9mmPDC+172mm螺杆（1.25°）+210mm扶正器+回压凡尔+7"无磁钻铤+无磁悬挂+转换接头+5"无磁承压+5"加重钻杆24根+5"斜坡钻杆串 | 砂泥岩 | 55-70 | 5.5 | 螺杆 | KS1653DGR | 215.9 | 复合 | 80-100 | 35-50 | 8.9722 | 19-25 | 28-38 | 2.22-2.96 | 1.08-1.2 | 14.8-15.51 | 11.42 | 8.9722 | 969 | 11.42 | 108 | 8.7032
和尚沟组 | 造斜段 | 413-3846 | 215.9mm PDC+172mm 螺杆+212mm扶正器+无磁+加重钻杆*33+钻杆串 | 砂泥岩 | 55-70 | 5.5 | 螺杆 | M517 | 215.9 | 复合 | 40-60 | 50-55 | 8.48 | 60 | 38.5 | 2.22-2.96 | 1.16-1.17 | 1.9-16.52 | 3.92 | 8.48 | 3433 | 3.92 | 97:00 | 25.4179
刘家沟组 | 直井段 | 401-2870 | ￠222.25PDC+1.25°LG+短钻铤+￠219扶正器+定向接头+无磁DC+6 1/2″DC(11根)+5″HWDP(29根)+5″DP串 | 砂泥岩 | 80-110 | 5.6 | 螺杆 | HT2416 | 222.3 | 复合 | 40-60 | 21-45 | 256 | 10—20 | 28-40 | 1.48-2.22 | 1.05-1.08 | 0.13-1.32 | 0.89 | 21.48 | 2469 | 0.89 | 114.9441 | 25.0136
刘家沟组 | 直井段 | 419-2928 | Φ222.3mmPDC钻头*0.37m+Φ172mm1.25°螺杆*8.10m（本体扶正器212mm）+219mm扶正器*1.56m+无磁钻铤*9.48m+定向接头*0.85m+410*411接头*0.68m+无磁钻铤*9.48m+Φ127mmHWDP*335.78m+Φ127mm钻杆 | 砂泥岩 | 80-110 | 5.6 | 螺杆 | HS5161165J1DRT | 222.3 | 复合 | 40-80 | 45 | 174 | 10—22 | 26-38 | 2.22-2.96 | 1.05-1.18 | 0.41-8.29 | 0.33 | 31.76 | 2509 | 0.33 | 44 | 24.1212
刘家沟组 | 直井段 | 90-3150 | Φ215.9mmPDC钻头+Φ172mm1.25°螺杆（本体扶正器212mm）+212mm扶正器+165mm无磁钻铤+定向接头+方保（托盘）+165mm无磁钻铤+Φ127mmHWDP+Φ127mmDP。 | 砂泥岩 | 80-110 | 5.6 | 螺杆 | HS5161165J1DRT | 215.9 | 复合 | 40-80 | 70 | 150 | 10—22 | 26-38 | 1.01-3.04 | 1.04-1.08 | 0.4-1.93 | 0.12 | 24.14 | 3060 | 0.12 | 130.5 | 26.1461
刘家沟组 | 直井段 | 432-2811 | Φ222.3mmPDC+Φ172mm1.25°螺杆+Φ214mm扶正器+Φ159mm无磁钻铤+定向接头+Φ157mm无磁钻铤＋Φ127mm加重钻杆38根+Φ127mm钻杆串 | 砂泥岩 | 80-110 | 5.6 | 螺杆 | S1655FGA2 | 222.3 | 复合 | 80-100 | 47 | 150 | 11-17 | 30 | 2.96-4.44 | 1.05-1.11 | 0.88-18.38 | 2.6 | 25.04 | 2379 | 2.6 | 95 | 33.7403
刘家沟组 | 直井段 | 2811-3810 | Φ222.3mmPDC+Φ165mm1.5°螺杆+Φ209mm扶正器+Φ157mm无磁钻铤+定向接头+Φ127mm加Φ222.3mmPDC+Φ165mm1.5°螺杆+Φ157mm无磁钻铤+定向接头+Φ127mm钻杆27根+Φ177mm水力振荡器+Φ127mm钻杆13根+Φ127mm加重钻杆38根+Φ127mm钻杆串重钻杆38根+Φ127mm钻杆串 | 砂泥岩 | 80-110 | 5.6 | 螺杆 | S1646FGA | 222.3 | 复合 | 80-100 | 70 | 150 | 15-23 | 29.25 | 1.01-3.04 | 1.13-1.18 | 18.38-90.33 | 2.45 | 5.06 | 999 | 2.45 | 197.5 | 11.4497
刘家沟组 | 直井段 | 425-3090 | Φ222.3mmPDC钻头+Φ165mm×1.5°螺杆×1+变扣（411*4A10）+变扣（4A11*410）+Φ210mm扶正器+Φ165mm无磁钻铤×1+MWD×1+Φ127mm加重钻杆×33+Φ127mm钻杆串。 | 砂泥岩 | 80-110 | 5.6 | 螺杆 | HS5161165J1DRT | 222.3 | 复合 | 10-100 | 42 | 174 | 8-18.5 | 24-40 | 1.48-2.22 | 1.05-1.18 | 0.35-14.15 | 0.75-1.98 | 6.19 | 3287 | 0.75-1.98 | 530.33 | 24.2812
刘家沟组 | 直井段 | 3090-3331 | Φ222.3mmPDC钻头+Φ165mm×1.75°螺杆×1+Φ165mm无磁钻铤×1+MWD×1+Φ127mm钻杆×77+Φ127mm加重钻杆×33+Φ127mm钻杆串。 | 砂泥岩 | 80-110 | 5.6 | 螺杆 | HS4161164J1DRT | 222.3 | 复合 | 40-80 | 40 | 256 | 12.13 | 17-20 | 1.01-1.52 | 1.09-1.10 | 20-9.05 | 0.61-1.29 | 4.83 | 639 | 0.61-1.29 | 132.16
刘家沟组 | 直井段 | 2908-3715 | 6 1/2＂PDC+1.25°LG（螺扶160mm）+短钻铤+160mm扶正器+4 3/4＂无磁DC*2+4 3/4＂DC*1+3 1/2＂HWDP*31+3 1/2＂DP串 | 砂泥岩 | 80-110 | 5.6 | 螺杆 | KS1652GR | 165.1 | 复合 | 80-100 | 50 | 150 | 18-29 | 80-100 | 2.22-2.96 | 1.08 | 10.7-15.36 | 2.2 | 9.4111 | 807 | 2.2 | 85.75 | 16.8729
刘家沟组 | 直井段 | 451-3265 | 222.3mmPDC+172mm1.25°LG+216mmLF+165mmNDC*2根+165mmDC*7根+127mmHWDP*12根+127mmDP | 砂泥岩 | 80-110 | 5.6 | 螺杆 | KS1652DGR | 222.3 | 复合 | 40-60 | 50 | 168 | 19 | 32 | 0-0.51 | 1.08 | 0.13-1.76 | 1.33-2.57 | 19.5648 | 2814 | 1.33-2.57 | 143.83 | 23.3491
刘家沟组 | 直井段 | 432-2908 | 6 1/2＂PDC+1.25°LG（螺扶160mm）+短钻铤+160mm扶正器+浮阀+定向接头+4 3/4＂无磁+4 3/4＂钻铤*3+3 1/2＂HWDP*33+3 1/2＂DP串 | 砂泥岩 | 80-110 | 5.6 | 螺杆 | S1655FG | 165.1 | 复合 | 60-80 | 45 | 174 | 26.5-28 | 26-38 | 0.78 | 1.05 | 6.88-15.3 | 2.2785 | 6.48 | 2476 | 2.2785 | 1900-01-01 01:15 | 21.391
刘家沟组 | 直井段 | 0-440 | 9 1/2"PDC+1.25°LG+定向接头+6 1/2"无磁*2+6 1/2"DC*4+3 1/2"HWDP串 | 砂泥岩 | 80-110 | 5.6 | 螺杆 | S1655FGA | 241.3 | 复合 | 40-80 | 44 | 168 | 12—22 | 30 | 1.48-2.96 | 1.16-1.2 | 0-10.55 | 2.71 | 13.36 | 440 | 2.71 | 30.08 | 22.9343
刘家沟组 | 直井段 | 440-2867 | 6 1/2＂PDC+1.25°LG（螺扶159mm）+短钻铤+156mm扶正器+定向接头+4 3/4＂无磁*2+4 3/4＂钻铤*2+3 1/2＂HWDP*36+3 1/2＂DP串 | 砂泥岩 | 80-110 | 5.6 | 螺杆 | S1655FG | 165.1 | 复合 | 60-80 | 70.25 | 3.59 | 20-23 | 18 | 1.52-2.03 | 1.16-1.17 | 12-16.87 | 2.2785 | 3.59 | 2427 | 2.2785 | 70.25 | 14.1995
刘家沟组 | 直井段 | 409.5-2875 | ￠222.3mmPDC（0.28m）+￠172mm螺杆（8.18m）+￠220mm扶正器（1.35m）*+￠165mm无磁钻铤（8.94m）+悬挂短节（1.92m）+411×4A10（0.6m）+￠158.8mm钻铤（108.59m）+4A11×410(托盘)（0.6m）+￠127mm无磁钻杆（9.13m）+￠127mmHMDP（85.93m）+￠127mm钻杆（763.25）。 | 砂泥岩 | 80-110 | 5.6 | 螺杆 | S1655FGA2 | 222.3 | 复合 | 60 | 50 | 7.52 | 14 | 40-100 | 2.96-3.70 | 1.16-1.18 | 13.4-19 | 1.7689 | 7.52 | 2465.5 | 1.7689 | 1900-01-02 17:00 | 9.4583
刘家沟组 | 直井段 | 406-3320 | 81/2"PDC+1.25度螺杆+接头+短钻铤+211扶正器+接头+悬挂短节+无磁*2+61/4"钻铤*8根+接头+5"HWDP*30根+5"DP+方保+旋塞 | 砂泥岩 | 80-110 | 5.6 | 螺杆 | S1655FGA2 | 215.9 | 复合 | 40-80 | 35-50 | 18.0429 | 16-30 | 3-50 | 1.01-1.52 | 1.04-1.1 | 2.8-6.8 | 3.92 | 18.0429 | 2914 | 3.92 | 1900-01-04 20:00 | 21.6193
刘家沟组 | 直井段 | 403-3537.1 | 215.9mmPDC钻头*0.31m+165mm1.25°螺杆*8.07m+177.8mm钻铤*3.12m+210mm扶正器*0.89m+165mm无磁钻铤*9.23m+MWD悬挂短节*0.96m+177.8mm钻铤*54.03m+165mm钻铤*27.87m+127mm无磁加重*9.29m+127mm加重钻杆*441.88m+127mm钻杆*2977.31m | 砂泥岩 | 80-110 | 5.6 | 螺杆 | GS1625TZ | 215.9 | 复合 | 40-60 | 50-55 | 41.7727 | 16-20 | 40-60 | 1.01-3.04 | 1.1-1.12 | 0.51-0.9 | 1.83 | 41.7727 | 3134.1 | 1.83 | 22
刘家沟组 | 直井段 | 407-2649 | 215.9PDC+172螺杆+212扶正器+定向接头+165无磁*1根+165钻铤*8根+127加重钻杆*6根+127钻杆*方保*下旋塞*方钻杆 | 砂泥岩 | 80-110 | 5.6 | 螺杆 | 8 1/2"HT2565 | 215.9 | 复合 | 40-80 | 21-45 | 27.67 | 9-17 | 40-60 | 1.48-2.96 | 1.16-1.18 | 1.8-6.8 | 0.76 | 27.67 | 2242 | 0.76 | 1900-01-02 09:00 | 24.9122
刘家沟组 | 直井段 | 408-2934 | Ø215.9mmPDC钻头×0.31m+Ø172mm螺杆(1.25)×8.78m+Ø213mm扶正器×0.52m+Ø165mm定向接头×0.71m+Ø158mm无磁+8.89m+Ø165mm钻铤（8根）*73.55m+4A11*410*0.62m+Ø127mm钻杆 | 砂泥岩 | 80-110 | 5.6 | 螺杆 | BM03 | 215.9 | 复合 | 40-60 | 45 | 25.45 | 27-29 | 40-120 | 1.48-2.22 | 1.08-1.2 | 0.34-5.1 | 2.23 | 25.45 | 2526 | 2.23 | 1900-01-03 03:20 | 21.637
刘家沟组 | 直井段 | 2780-3482.8 | 215.9mmPDC(KS1652ADGR)+172mmLG+212mmLF+158mmNDC*2+158mmDC*4根+127mmHWDP*15根+127mmDP | 砂泥岩 | 80-110 | 5.6 | 螺杆 | KS1652ADGR | 215.9 | 复合 | 40-80 | 70 | 8.0091 | 7-19 | 40 | 2.22-2.96 | 1.1-1.15 | 0-0.64 | 2.5744 | 8.0091 | 702.8 | 2.5744 | 81.75 | 22.764
刘家沟组 | 直井段 | 3440.5-3617 | Φ215.9mmPDC钻头*0.34m+Φ172mm1.25°单弯螺杆（本体带212mm扶正器）*8.11m+Φ212mm扶正器*0.8m +定向接头*0.78m+无磁钻铤*8.88m+4A10*411接头0.48m+165mm钻铤*37.26m+4A11*410接头*0.48m+无磁承压钻杆9.05m+5″HWDP*376.7m+5″DP串。 | 砂泥岩 | 80-110 | 5.6 | 螺杆 | S1646FGA | 215.9 | 复合 | 80-100 | 47 | 7.91 | 6-17 | 40-80 | 1.04-2.07 | 1.05 | 0.21-0.85 | 0.76 | 7.91 | 176.5 | 0.76 | 58:50 | 22.8715
刘家沟组 | 造斜段 | 2870-3779 | ￠222.25PDC+1.5°LG+无磁+悬挂接头+5″DP串+5″HWDP(30根)+5″DP串 | 砂泥岩 | 80-110 | 5.6 | 螺杆 | HT2416 | 222.3 | 复合 | 40-60 | 70 | 174 | 17-23 | 28-30 | 1.48-2.22 | 1.08-1.20 | 1.32-89.21 | 1.53 | 6.51 | 909 | 1.53 | 139.6313 | 8.122
刘家沟组 | 造斜段 | 3150-3646 | Φ152.4mmPDC钻头+φ127mm1.5°螺杆+φ127mm无磁钻铤+定向接头+Φ88.9mmHWDP3根+Φ88.9mmDP60根+Φ88.9mmHWDP39根+Φ88.9mmDP+311*4A20+Φ101.6mmDP。 | 砂泥岩 | 80-110 | 5.6 | 螺杆 | HS5161165J2DRT | 152.4 | 复合 | 40-80 | 42 | 150 | 29 | 16 | 2.07-2.59 | 1.08-1.2 | 1.93-89.65 | 0.12 | 4.13 | 496 | 0.12 | 120 | 8.4183
刘家沟组 | 造斜段 | 2811-3810 | Φ222.3mmPDC+Φ165mm1.5°螺杆+Φ209mm扶正器+Φ157mm无磁钻铤+定向接头+Φ127mm加Φ222.3mmPDC+Φ165mm1.5°螺杆+Φ157mm无磁钻铤+定向接头+Φ127mm钻杆27根+Φ177mm水力振荡器+Φ127mm钻杆13根+Φ127mm加重钻杆38根+Φ127mm钻杆串重钻杆38根+Φ127mm钻杆串 | 砂泥岩 | 80-110 | 5.6 | 螺杆 | S1646FGA | 222.3 | 复合 | 80-100 | 40 | 150 | 15-23 | 29.25 | 1.01-3.04 | 1.13-1.18 | 18.38-90.33 | 2.45 | 5.06 | 999 | 2.45 | 197.5 | 11.5547
刘家沟组 | 造斜段 | 2340-3067 | Φ222.3mm钻头x0.35m+Φ172mmLZx7.55m+Φ213mmSTABx0.59m+定向接头411x410x0.59m+Φ165mmNMDCx9.15m+Φ165mmDCx26.4m+接头4A11x410x0.48m+Φ127mmHWDPx374.20+Φ127mmDPx2547.56m+方保411x410x0.44m+下旋塞411x410x0.43m+接头411x520x0.41m+方钻杆 | 砂泥岩 | 80-110 | 5.6 | 螺杆 | SF1655 | 222.3 | 复合 | 50-60 | 50 | 150 | 11-12.5 | 30 | 1.48-2.96 | 1.12 | 10-31.98 | 0.1 | 7.59 | 727 | 0.1 | 95.67 | 9.4581
刘家沟组 | 造斜段 | 3067-3775 | Φ222.3mm钻头x0.35m+Φ172mmLZx7.55m+Φ213mmSTABx0.59m+定向接头411x410x0.59m+Φ165mmNMDCx9.15m+Φ165mmDCx26.4m+接头4A11x410x0.48m+Φ127mmHWDPx374.20+Φ127mmDPx3353.66m+方保411x410x0.44m+下旋塞411x410x0.43m+接头411x520x0.41m+方钻杆 | 砂泥岩 | 80-110 | 5.6 | 螺杆 | SF1655 | 222.3 | 复合 | 50-60 | 50 | 174 | 13.5-18 | 30 | 1.52-2.03 | 1.16 | 28-31.98 | 0.1 | 8.07 | 708 | 0.1 | 87.67 | 9.3451
刘家沟组 | 造斜段 | 401-2908 | 6 1/2＂PDC+1.25°LG（螺扶160mm）+短钻铤+158mm扶正器+4 3/4＂无磁DC*2+4 3/4＂DC*1+3 1/2＂HWDP*31+3 1/2＂DP串 | 砂泥岩 | 80-110 | 5.6 | 螺杆 | KS1652GR | 165.1 | 复合 | 60-80 | 45 | 256 | 15-22 | 60-80 | 2.22-2.96 | 1.07 | 0.99-15.57 | 2.3 | 28.3277 | 2507 | 2.3 | 88.5 | 18.304
刘家沟组 | 造斜段 | 426-2905 | 165.1mmPDC+1.25°LG+接头*3+160mm扶正器+定向接头+127mm无磁+钻铤*3根+3 1/2＂HWDP*31+3 1/2＂DP串 | 砂泥岩 | 80-110 | 5.6 | 螺杆 | S1655FG | 165.1 | 复合 | 60-80 | 44 | 150 | 23-25 | 28-40 | 1.04-2.07 | 1.04-1.18 | 13.59-16.14 | 2.2785 | 20.49 | 2479 | 2.2785 | 1900-01-04 01:05 | 11.8671
刘家沟组 | 造斜段 | 2905-3710 | 165.1mmPDC+1.25°LG+160mm扶正器+127mm无磁+定向接头+4 3/4＂钻铤*3根+3 1/2＂HWDP*36+3 1/2＂DP串 | 砂泥岩 | 80-110 | 5.6 | 螺杆 | S1655FG | 165.1 | 复合 | 60-80 | 44 | 168 | 4 | 28-30 | 0-0.51 | 1.15-1.18 | 10-17.49 | 2.24 | 9.2 | 805 | 2.24 | 1900-01-02 15:30 | 14.2757
刘家沟组 | 造斜段 | 650-860 | 6 1/2＂PDC+1.25°LG+160mm扶正器+5＂无磁钻铤*1+定向接头*1+3 1/2＂HWDP*31+3 1/2＂DP串 | 砂泥岩 | 80-110 | 5.6 | 螺杆 | S1655FG | 165.1 | 复合 | 70-80 | 5.52 | 174 | 13—15 | 33 | 1.48-2.22 | 1.04-1.08 | 15.9-23.4 | 2.2785 | 4.3438 | 210 | 2.2785 | 5.52 | 9.4581
刘家沟组 | 造斜段 | 860-3785 | 6 1/2＂PDC+1.25°LG（螺扶159mm）+160mm扶正器+5＂无磁钻铤*1+定向接头*1+3 1/2＂HWDP*25+3 1/2＂DP*81+3 1/2＂HWDP*12+3 1/2＂DP串 | 砂泥岩 | 80-110 | 5.6 | 螺杆 | HT2555 | 165.1 | 复合 | 60-80 | 16 | 168 | 17-20 | 33 | 1.48-2.96 | 1.08-1.2 | 23.4-25.53 | 2.71 | 4.8333 | 2925 | 2.71 | 6.58 | 9.9883
刘家沟组 | 造斜段 | 474-2950 | 165.1mmPDC+1.25°LG+短钻铤+158mm扶正器+127mm无磁+定向接头+4 3/4＂钻铤*3+3 1/2＂HWDP*36+3 1/2＂DP串 | 砂泥岩 | 80-110 | 5.6 | 螺杆 | M516KS | 165.1 | 复合 | 60-80 | 130 | 18.96 | 21-30 | 28.26-31.4 |  | 1.16-1.2 | 10.5-14 | 2.71 | 18.96 | 2476 | 2.71 | 130:35
刘家沟组 | 造斜段 | 2950-3658 | 165.1mmPDC+1.25°LG+短钻铤+158mm扶正器+127mm无磁+定向接头+4 3/4＂钻铤*3+3 1/2＂HWDP*36+3 1/2＂DP串 | 砂泥岩 | 80-110 | 5.6 | 螺杆 | M416KS | 165.1 | 复合 | 60-80 | 92:30 | 7.65 | 13.5 | 27-29.83 | 2.96-3.70 | 1.16-1.17 | 14-16.44 | 2.2785 | 7.65 | 708 | 2.2785 | 92:30
刘家沟组 | 造斜段 | 2908-3665 | 6 1/2＂PDC+1.25°LG（螺扶160mm）+短钻铤+158mm扶正器+定向接头+4 3/4＂无磁+4 3/4＂钻铤*3+3 1/2＂HWDP*33+3 1/2＂DP串 | 砂泥岩 | 80-110 | 5.6 | 螺杆 | S1655FG | 165.1 | 复合 | 60-80 | 50 | 7.14 | 12 | 26-38 | 2.96-3.70 | 1.08-1.2 | 15.4-17.23 | 2.24 | 7.14 | 757 | 2.24 | 1900-01-03 03:30 | 7.4642
石千峰组 | 直井段 | 442.3-2948 | Ф222.3mmPDC+Ф172mm螺杆+Ф212mm扶正器+无磁钻铤+定向接头+411*4A10接头+6 1/2"DC*10根+4A11*405.0接头+5"DP串 | 砂泥岩 | 50-90 | 5.8 | 螺杆 | HT2516T | 222.3 | 复合 | 40-80 | 35-50 | 168 | 15 | 33 | 1.48-2.96 | 1.08 | 0.13-1.71 | 1.5 | 26.38 | 2505.7 | 1.5 | 94.9848 | 24.5869
石千峰组 | 直井段 | 411-3165 | Φ222.3mmPDC钻头*0.37m+Φ172mm1.25°螺杆*8.10m（本体扶正器212mm）+219mm扶正器*1.56m+无磁钻铤*9.48m+定向接头*0.85m+410*411接头*0.68m+无磁钻铤*9.48m+Φ127mmHWDP*335.78m+Φ127mm钻杆 | 砂泥岩 | 50-90 | 5.8 | 螺杆 | HS5161165J1DRT | 222.3 | 复合 | 80—100 | 50-55 | 168 | 12—22 | 28.26-31.4 | 2.96-3.70 | 1.05-1.1 | 0.22-2.02 | 1.31 | 29.11 | 2754 | 1.31 | 94.6067 | 25.5414
石千峰组 | 直井段 | 2672-3200 | 152.4mmPDC钻头*0.24m+127mm1.25°螺杆*5.66m+148mm扶正器*0.76m+无磁钻铤*9.49m+定向接头*0.9m+88.9mmHWDP*18.44m+88.9mmDP*922.55m+88.9mmHWDP*396.75m+88.9mmDP | 砂泥岩 | 50-90 | 5.8 | 螺杆 | HT2516 | 222.25 | 45+LZ | 60-80 | 21-45 | 168 | 11—13 | 28.5 | 2.22-2.96 | 1.08 | 0.37-1.65 | 0.69 | 7.38 | 528 | 0.69 | 71.5447 | 24.7649
石千峰组 | 直井段 | 435-3190 | Φ222.3mm钻头+216螺杆1.5°+螺扶216+定向接头+无磁*2+转换接头+加重30根+钻杆若干 | 砂泥岩 | 50-90 | 5.8 | 螺杆 | HS5161 16 5J1DRT | 222.3 | 复合 | 70-110 | 45 | 174 | 10-15 | 30.5 | 2.22-2.96 | 1.10-1.17 | 0.8-2.1 | 21.39-1677.53 | 8.18 | 2755 | 21.39-1677.53 | 336.5 | 25.6099
石千峰组 | 直井段 | 420-3175 | 222.3mm钻头+165mm螺杆+177.8mm无磁钻铤1根+127mm加重1根+127mm钻杆28柱+127mm加重32根+127mm钻杆若干 | 砂泥岩 | 50-90 | 5.8 | 螺杆 | PV200938 PN191015 | 222.3 | 复合 | 100 | 70 | 150 | 9-16 | 30-30 | 1.48-2.22 | 1.09-1.18 | 0.79-2.33 | 0.22 | 20.89 | 2755 | 0.22 | 131.83 | 24.4654
石千峰组 | 直井段 | 3090-3331 | Φ222.3mmPDC钻头+Φ165mm×1.75°螺杆×1+Φ165mm无磁钻铤×1+MWD×1+Φ127mm钻杆×77+Φ127mm加重钻杆×33+Φ127mm钻杆串。 | 砂泥岩 | 50-90 | 5.8 | 螺杆 | HS4161164J1DRT | 222.3 | 复合 | 40-80 | 47 | 150 | 12.13 | 17-20 | 1.01-1.52 | 1.09-1.10 | 20-9.05 | 0.61-1.29 | 4.83 | 639 | 0.61-1.29 | 132.16
石千峰组 | 直井段 | 409.5-1855 | Ф215.9mmPDC+Ф172mm1.5°螺杆+Ф212mmLF＋回压凡尔+Ф165mm无磁钻铤（2根）+MWD＋Ф127mm加重钻杆（29根）＋Ф127mm钻杆串 | 砂泥岩 | 50-90 | 5.8 | 螺杆 | KS1642GRTY | 315.9 | 复合 | 120 | 70 | 150 | 13-35 | 80-120 | 0-0.74 | 1.07-1.6 | 0.88-1.19 | 1.33-2.57 | 11.0344 | 1445.5 | 1.33-2.57 | 131 | 24.2915
石千峰组 | 直井段 | 451-3265 | 222.3mmPDC+172mm1.25°LG+216mmLF+165mmNDC*2根+165mmDC*7根+127mmHWDP*12根+127mmDP | 砂泥岩 | 50-90 | 5.8 | 螺杆 | KS1652DGR | 222.3 | 复合 | 40-60 | 42 | 174 | 19 | 32 | 0-0.51 | 1.08 | 0.13-1.76 | 1.33-2.57 | 19.5648 | 2814 | 1.33-2.57 | 143.83 | 23.0682
石千峰组 | 直井段 | 442-2872 | 165.1mmPDC+1.25°LG+160mm扶正器+定向接头+127mm无磁+4 3/4＂钻铤*6+3 1/2＂HWDP*36+3 1/2＂DP串 | 砂泥岩 | 50-90 | 5.8 | 螺杆 | S1655FG | 165.1 | 复合 | 60-80 | 40 | 256 | 16-17 | 18.7-33 | 2.96-4.44 | 1.04-1.1 | 0.99-1.12 | 2.2785 | 20.49 | 2430 | 2.2785 | 1900-01-02 21:00 | 24.6794
石千峰组 | 直井段 | 2872-3097 | 165.1mmPDC+1.25°LG+160mm扶正器+定向接头+127mm无磁+4 3/4＂钻铤*6+3 1/2＂HWDP*36+3 1/2＂DP串 | 砂泥岩 | 50-90 | 5.8 | 螺杆 | S1655FG | 165.1 | 复合 | 60-80 | 50 | 150 | 5—10 | 18.7 | 1.01-3.04 | 1.05-1.14 | 1.12-1.14 | 2.24 | 8.16 | 225 | 2.24 | 18:30:00 | 24.6794
石千峰组 | 直井段 | 417-2952 | Φ222.3mm钻头+Φ172mm螺杆1.25×1根+Φ216mm扶正器×1根+411×410定向接头+Φ165mm无磁×2根+Φ165mm钻铤×7根+Φ127mm钻杆×298根+方保1个+下旋塞1个+方转1个+方钻杆 | 砂泥岩 | 50-90 | 5.8 | 螺杆 | S1655FGA2 | 222.3 | 复合 | 30-80 | 50 | 168 | 19 | 34 | 1.48-2.22 | 1.1-1.15 | 1.6-2.55 | 0.72156 | 27.1561 | 2535 | 0.72156 | 144:00 | 25.1556
石千峰组 | 直井段 | 426.5-1207.41 | Ø165.1mmPDC钻头×0.30m+Ø135mm螺杆(1.25°)×7.03m+Ø159mm扶正器×0.44m+Ø122mm定向接头×0.70m+Ø122mm无磁+9.50m+Ø122mm钻铤（3根）+Ø101.6mm加重钻杆（24根）+Ø101.6mm钻杆 | 砂泥岩 | 50-90 | 5.8 | 螺杆 | KS1652DFGR | 165.1 | 复合 | 40-60 | 45 | 174 | 21-30 | 28.5-31 | 2.07-2.59 | 1.09-1.18 | 1.89-2.66 | 2.23 | 11.7083 | 780.91 | 2.23 | 1900-01-01 22:00 | 19.2201
石千峰组 | 直井段 | 1207.74-2703 | Ø165.1mmPDC钻头×0.30m+Ø135mm螺杆(1.25°)×7.03m+Ø159mm扶正器×0.44m+Ø122mm定向接头×0.70m+Ø122mm无磁+9.50m+Ø122mm钻铤（3根）+Ø101.6mm加重钻杆（24根）+Ø101.6mm钻杆 | 砂泥岩 | 50-90 | 5.8 | 螺杆 | KS1652DFGR | 165.1 | 复合 | 40-60 | 44 | 168 | 13.5 | 28.5-29.6 | 1.48-2.96 | 1.12-1.18 | 6.55-10.88 | 1.97 | 3.24 | 1495.26 | 1.97 | 1900-01-02 14:00 | 22.4121
石千峰组 | 直井段 | 465-2957 | 165.1mmPDC+135mm1.25°LZ+159mmLF+MWD+121mmNDC*2根+101.6mmHWDP*12根+101.6mmDP | 砂泥岩 | 50-90 | 5.8 | 螺杆 | KS1652GR | 165.1 | 复合 | 60 | 124.33 | 20.0434 | 21.0-26.5 | 19 | 1.01-3.04 | 1.04-1.07 | 1.66-5.97 | 2.71 | 20.0434 | 2492 | 2.71 | 124.33 | 16.9063
石千峰组 | 直井段 | 405-2844 | Φ165.1mm钻头+Φ135mm螺杆1.25×1根+Φ160mm扶正器×1根+311×310定向接头+Φ89mm承压无磁×1根+Φ121mm钻铤×6根+NC38×DS40转换+Φ101.6mm加重钻杆×17根+DS40×DS38转换+Φ101.6mm钻杆×271根+方保1个+下旋塞1个+方转1个+方钻杆 | 砂泥岩 | 50-90 | 5.8 | 螺杆 | S1665FG | 165.1 | 复合 | 20-50 | 107.5 | 23.4233 | 26-29 | 25-27 | 1.48-2.22 | 1.12-1.19 | 10.84-12.66 | 0.649 | 23.4233 | 2439 | 0.649 | 107.5 | 14.5006
石千峰组 | 直井段 | 423-1927 | 165.1mmPDC钻头+135mm螺杆（1.25°）+120mm短钻铤+160mm扶正器+回压凡尔+定向接头+120mm无磁+120mm钻铤3根+88.9mm加重钻杆+88.9mm斜坡钻杆 | 砂泥岩 | 50-90 | 5.8 | 螺杆 | KS1652GR | 165.1 | 复合 | 60 | 1900-01-03 01:00 | 11.82 | 30 | 35 | 1.48-2.22 | 1.09-1.18 | 2.74-14.62 | 0.81 | 11.82 | 1504 | 0.81 | 1900-01-03 01:00
石千峰组 | 直井段 | 0-402 | Φ 311.2mm钻头+630×4A10双母+4A11×431双公+Φ172mm ×1.25°螺杆+ Φ215mm扶正器1根+411×410(定向接头)+Φ165mm无磁钻铤×2根（加托盘） +Φ165mm钻铤×9根+Φ127mm加重钻杆×15根+Φ127mm钻杆×16根+方保+下旋塞+方钻杆 | 砂泥岩 | 50-90 | 5.8 | 螺杆 | S1952FGA | 311.2 | 复合 | 20-50 | 13:00 | 30.9231 | 7.5-11 | 14-30 | 2.07-2.59 | 1.12-1.18 | 0.12-1.64 | 5 | 30.9231 | 402 | 5 | 13:00
石千峰组 | 直井段 | 402-2775 | Φ215.90mm钻头+Φ172mm螺杆1.25×1根+Φ210mm扶正器×1根+4A11×410转化接头1个++411×410定向接头+Φ165mm无磁×1根+Φ165mm钻铤×7根+Φ127mm加重钻杆×20根+Φ127mm钻杆×若干+方保1个+下旋塞1个+方钻杆 | 砂泥岩 | 50-90 | 5.8 | 螺杆 | S1955 | 215.9 | 复合 | 30-50 | 99:00 | 23.9697 | 11-12.5 | 38-55 | 1.48-2.96 | 1.04-1.18 | 1.26-3.54 | 14.0-16.0 | 23.9697 | 2373 | 14.0-16.0 | 99:00
石千峰组 | 直井段 | 2775-3070 | Φ215.90mm钻头+Φ172mm螺杆1.25×1根+Φ210mm扶正器×1根+4A11×410转化接头1个+411×410定向接头+Φ165mm无磁×1根+Φ165mm钻铤×7根+Φ127mm加重钻杆×20根+Φ127mm钻杆×若干+方保1个+下旋塞1个+方钻杆 | 砂泥岩 | 50-90 | 5.8 | 螺杆 | S1664G | 215.9 | 复合 | 30-60 | 44:00 | 6.7045 | 13.5-18 | 26-38 | 2.96-3.70 | 1.15-1.18 | 4.89-5.62 | 12.0-15.0 | 6.7045 | 295 | 12.0-15.0 | 44:00
石千峰组 | 直井段 | 3070-3591 | Φ215.90mm钻头+Φ172mm螺杆1.25×1根+Φ210mm扶正器×1根+4A11×410转化接头1个+411×410定向接头+Φ165mm无磁×2根(加托盘)+Φ165mm钻铤×7根+Φ127mm加重钻杆×20根+Φ127mm钻杆×若干+方保1个+下旋塞1个+方钻杆 | 砂泥岩 | 50-90 | 5.8 | 螺杆 | S1655 | 215.9 | 复合 | 30-60 | 89:00 | 5.8539 | 2.5 | 26 | 2.96-4.44 | 1.18-1.20 | 6.21-8.45 | 15.0-17.0 | 5.8539 | 521 | 15.0-17.0 | 89:00
石千峰组 | 直井段 | 402-3007 | φ222.3mmPDC+1.5°螺杆+短钻铤+φ212mm扶正器++定向接头+Φ165mm无磁*1+Φ127mm无磁承压*1+5"加重钻杆串*10柱+5"钻杆串 | 砂泥岩 | 50-90 | 5.8 | 螺杆 | HS5161165J1DRT | 222.3 | 复合 | 80-120 | 110.5 | 23.5747 | 28 | 20-100 | 1.01-3.04 | 1.15-1.18 | 1.6-1.84 | 0.6621 | 23.5747 | 2605 | 0.6621 | 110.5 | 18.2621
石千峰组 | 直井段 | 3007-3089 | φ222.3mmPDC+1.25°螺杆+短钻铤+φ212mm扶正器+定向接头+Φ165mm无磁*1+5"加重钻杆串*10柱+5"钻杆串 | 砂泥岩 | 50-90 | 5.8 | 螺杆 | HS4161164J1DRT | 222.3 | 复合 | 60-80 | 96 | 6.9375 | 6-11 | 20-100 | 0.78 | 1.18-1.20 | 2.16-3.89 | 0.91928 | 6.9375 | 82 | 0.91928 | 96 | 21.1473
石千峰组 | 直井段 | 3089-3673 | φ222.3mmPDC+1.5°螺杆+定向接头+Φ165mm无磁*1+5"加重钻杆串*10柱+5"钻杆串 | 砂泥岩 | 50-90 | 5.8 | 螺杆 | HS5161165J1DRT | 222.3 | 复合 | 100-120 | 111 | 9.036 | 11-24 | 0-60 | 2.22-2.96 | 1.04-1.05 | 4.2-8.4 | 0.91928 | 9.036 | 584 | 0.91928 | 111 | 20.0764
石千峰组 | 直井段 | 3673-3697 | 222.3mmPDC+1.5°螺杆+定向接头+Φ165mm无磁*1+5"钻杆*14柱+5"加重钻杆串*10柱+5"钻杆串 | 砂泥岩 | 50-90 | 5.8 | 螺杆 | HS4161164J1DRT | 222.3 | 复合 | 80-90 | 136.5 | 4.4542 | 16-17 | 60-80 | 2.22-2.96 | 1.04-1.08 | 10.4-54 | 0.78796 | 4.4542 | 24 | 0.78796 | 136.5 | 13.9366
石千峰组 | 直井段 | 3957-3350 | φ215.9mm*PDC+φ172mm动力+回压凡尔+修壁器+定向接头+φ165mm无磁+φ165mm钻铤*8+φ127mm加重钻杆*9+φ127mm钻杆串+411*410接头+411*410保护接头＋411*410下旋塞+方入 | 砂泥岩 | 50-90 | 5.8 | 螺杆 | HT2516TC | 215.9 | 复合 | 60-80 | 53.5 | 7.3458 | 9 | 40-80 | 1.01-1.52 | 1.15-1.18 | 0.5-0.9 | 5.2075 | 7.3458 | 607 | 5.2075 | 53.5 | 22.26
石千峰组 | 直井段 | 2780-3482.8 | 215.9mmPDC(KS1652ADGR)+172mmLG+212mmLF+158mmNDC*2+158mmDC*4根+127mmHWDP*15根+127mmDP | 砂泥岩 | 50-90 | 5.8 | 螺杆 | KS1652ADGR | 215.9 | 复合 | 40-80 | 81.75 | 8.0091 | 7-19 | 40 | 2.22-2.96 | 1.1-1.15 | 0-0.64 | 2.5744 | 8.0091 | 702.8 | 2.5744 | 81.75 | 22.26
石千峰组 | 直井段 | 3440.5-3617 | Φ215.9mmPDC钻头*0.34m+Φ172mm1.25°单弯螺杆（本体带212mm扶正器）*8.11m+Φ212mm扶正器*0.8m +定向接头*0.78m+无磁钻铤*8.88m+4A10*411接头0.48m+165mm钻铤*37.26m+4A11*410接头*0.48m+无磁承压钻杆9.05m+5″HWDP*376.7m+5″DP串。 | 砂泥岩 | 50-90 | 5.8 | 螺杆 | S1646FGA | 215.9 | 复合 | 80-100 | 58:50 | 7.91 | 6-17 | 40-80 | 1.04-2.07 | 1.05 | 0.21-0.85 | 0.76 | 7.91 | 176.5 | 0.76 | 58:50
石千峰组 | 造斜段 | 2870-3779 | ￠222.25PDC+1.5°LG+无磁+悬挂接头+5″DP串+5″HWDP(30根)+5″DP串 | 砂泥岩 | 50-90 | 5.8 | 螺杆 | HT2416 | 222.3 | 复合 | 40-60 | 45 | 174 | 17-23 | 28-30 | 1.48-2.22 | 1.08-1.20 | 1.32-89.21 | 1.53 | 6.51 | 909 | 1.53 | 139.6313 | 8.664
石千峰组 | 造斜段 | 2948-3333 | Φ222.3mm钻头+Φ165mm螺杆/1.75°×1+Φ165mm无磁2#+定向接头+Φ127mm钻杆46根+127mm加重钻杆*21根+Φ127mm钻杆串 | 砂泥岩 | 50-90 | 5.8 | 螺杆 | HT2416 | 222.3 | 复合 | 80-100 | 50 | 109 | 21 | 33 | 2.96-3.70 | 1.08-1.14 | 0.88-35.16 | 1.5 | 4.48 | 385 | 1.5 | 85.9375 | 9.8804
石千峰组 | 造斜段 | 3165-3645 | φ222.3mmPDC*0.31m+φ165mm*1.75°螺杆（本体带216mm扶正器）*7.63m+φ165mm无磁钻铤*9.48m+定向接头*0.85m+φ127mm钻杆434.36m+φ127mm加重钻杆*335.78m+φ127mm钻杆 | 砂泥岩 | 50-90 | 5.8 | 螺杆 | HT2416 HT2465194J1DRT | 222.3 | 复合 | 40—80 | 45 | 103 | 20-23 | 27-29.83 | 1.48-2.96 | 1.1-1.19 | 1.8-90.1 | 1.75 | 4.41 | 480 | 1.75 | 108.8435 | 9.2333
石千峰组 | 造斜段 | 3200-3310 | 152.4mmPDC钻头*0.24m+127mm1.25°螺杆*5.66m+148mm扶正器*0.76m+无磁钻铤*9.49m+定向接头*0.9m+88.9mmHWDP*18.44m+88.9mmDP*922.55m+88.9mmHWDP*396.75m+88.9mmDP | 砂泥岩 | 50-90 | 5.8 | 螺杆 | HS4161164J1DRT | 222.25 | 45+LZ | 60-80 | 45 | 168 | 13—15 | 28.5 | 2.22-2.96 | 1.08-1.15 | 1.36-18.33 | 0.88 | 4.31 | 110 | 0.88 | 25.522 | 26.5297
石千峰组 | 造斜段 | 3479-3778 | 152.4mmPDC钻头*0.24m+127mm1.25°螺杆*5.66m+148mm扶正器*0.76m+无磁钻铤*9.49m+定向接头*0.9m+88.9mmHWDP*18.44m+88.9mmDP*922.55m+88.9mmHWDP*396.75m+88.9mmDP | 砂泥岩 | 50-90 | 5.8 | 螺杆 | HS4161164J1DRT | 222.25 | 45+LZ | 40-60 | 45 | 174 | 17.5-20 | 26.2-29.5 | 1.48-2.22 | 1.2 | 51.42-88.98 | 0.32 | 6.5 | 299 | 0.32 | 46 | 8.703
石千峰组 | 造斜段 | 2928-3798 | φ222.3mmPDC*0.31m+φ165mm*1.75°螺杆（本体带216mm扶正器）*7.63m+φ165mm无磁钻铤*9.48m+定向接头*0.85m+φ127mm钻杆434.36m+φ127mm加重钻杆*335.78m+φ127mm钻杆 | 砂泥岩 | 50-90 | 5.8 | 螺杆 | HS5161165J1DRT | 222.3 | 复合 | 40-80 | 40 | 150 | 22 | 30 | 2.22-2.96 | 1.05-1.18 | 8.39-88.3 | 0.33 | 3.82 | 870 | 0.33 | 226 | 8.9023
石千峰组 | 造斜段 | 3150-3646 | Φ152.4mmPDC钻头+φ127mm1.5°螺杆+φ127mm无磁钻铤+定向接头+Φ88.9mmHWDP3根+Φ88.9mmDP60根+Φ88.9mmHWDP39根+Φ88.9mmDP+311*4A20+Φ101.6mmDP。 | 砂泥岩 | 50-90 | 5.8 | 螺杆 | HS5161165J2DRT | 152.4 | 复合 | 40-80 | 40 | 150 | 29 | 16 | 2.07-2.59 | 1.08-1.2 | 1.93-89.65 | 0.12 | 4.13 | 496 | 0.12 | 120 | 8.4183
石千峰组 | 造斜段 | 2595-3715 | Φ222.3mm钻头+216螺杆1.5°+螺扶216+定向接头+无磁*2+转换接头+加重30根+钻杆若干 | 砂泥岩 | 50-90 | 5.8 | 螺杆 | HS5161 16 5 J1DRT | 222.3 | 复合 | 120 | 70-90 | 150 | 14-15 | 30 | 1.01-1.52 | 1.16 | 1.7-2.4 | 21.38 | 11.85 | 871 | 21.38 | 73.5 | 19.5113
石千峰组 | 造斜段 | 2565-3675 | Φ222.3mm钻头+216mm螺杆1.75°+定向接头+无磁*1+钻杆*13柱+加重*30根+钻杆若干 | 砂泥岩 | 50-90 | 5.8 | 螺杆 | 222.3/HS5161 | 222.3 | 复合 | 120 | 70 | 174 | 14-16 | 30 | 2.07-2.59 | 1.16-1.17 | 2-2.4 | 21.39-1677.53 | 7.34 | 1110 | 21.39-1677.53 | 151.16 | 18.594
石千峰组 | 造斜段 | 3175-3740 | 222.3mm钻头+双母接头+配合街头+扶正器1+127mm加重1根+配合接头+扶正器2+配合接头+127mm钻杆28柱+127mm加重32根+127mm钻杆 | 砂泥岩 | 50-90 | 5.8 | 螺杆 | 22657 | 222.3 | 复合 | 120 | 100 | 256 | 14-16 | 35 | 1.01-1.52 | 1.18 | 2.33-88.99 | 0.22 | 5.85 | 565 | 0.22 | 96.5 | 10.6017
石千峰组 | 造斜段 | 2704-3666 | 222.3mmPDC +172mmLG1.75° +165mmNDC+ 127mmDP（15柱） +127mmHWDP（7柱）+ 127mmDP（105柱） | 砂泥岩 | 50-90 | 5.8 | 螺杆 | HS4161165J1DRT HT2516TC | 222.3 | 复合 | 60-160 | 58 | 150 | 17 | 28-35 | 2.22-2.96 | 1.10-1.18 | 25.461-88.72 | 4-5 | 2.94 | 327.5 | 4-5 | 962 | 11.2217
石千峰组 | 造斜段 | 1855-3759 | Ф215.9mmPDC+Ф172mm1.5°螺杆+Ф212mmLF＋回压凡尔+Ф165mm无磁钻铤（2根）+MWD＋Ф127mm加重钻杆（29根）＋Ф127mm钻杆串 | 砂泥岩 | 50-90 | 5.8 | 螺杆 | KSD1642DGR | 315.9 | 复合 | 60-80 | 60 | 168 | 28 | 60-80 | 1.48-2.22 | 1.07 | 0.13-21.93 | 1.33-3.51 | 16.5134 | 1904 | 1.33-3.51 | 115.3 | 15.1827
石千峰组 | 造斜段 | 424-3240 | Φ222.3mm钻头+Φ216mm螺杆/1.25°+短钻铤+Φ216mm扶正器+双无磁+Φ127mm加重钻杆*24+Φ127mm钻杆串 | 砂泥岩 | 50-90 | 5.8 | 螺杆 | HS5161165J1DRT | 222.3 | 复合 | 60-80 | 50 | 174 | 13-21.5 | 60-80 | 1.04-2.07 | 1.08 | 0.79-2.1 | 1.9 | 31.6404 | 2816 | 1.9 | 89 | 19.5353
石千峰组 | 造斜段 | 3240-3782 | Φ222.3mm钻头+Φ216mm螺杆/1.75°+无磁+Φ127mm钻杆*40根+Φ127mm加重钻杆*24+Φ127mm钻杆串 | 砂泥岩 | 50-90 | 5.8 | 螺杆 | HS4161164J1DRT | 222.3 | 复合 | 60-80 | 50 | 168 | 27-29 | 60-80 | 2.22-2.96 | 1.18 | 2.1-89.91 | 1.2 | 4.2016 | 542 | 1.2 | 129 | 9.0773
石千峰组 | 造斜段 | 2957-3624 | 165.1mmPDC+135mm1.5°LZ+159mmLF+MWD+121mmNDC*1根+101.6mmHWDP*13根+101.6mmDP | 砂泥岩 | 50-90 | 5.8 | 螺杆 | KS1642DGR | 165.1 | 复合 | 60 | 88.34 | 7.5504 | 23-25.5 | 35 | 1.01-3.04 | 1.10-1.18 | 21.14 | 2.2785 | 7.5504 | 667 | 2.2785 | 88.34 | 6.4164
石千峰组 | 造斜段 | 2844-3239 | Φ165.1mm钻头+Φ135mm螺杆1.25×1根+Φ160mm扶正器×1根+311×310定向接头+Φ89mm承压无磁×1根+Φ121mm钻铤×6根+NC38×DS40转换+Φ101.6mm加重钻杆×17根+DS40×DS38转换+Φ101.6mm钻杆×312根+方保1个+下旋塞1个+方转1个+方钻杆 | 砂泥岩 | 50-90 | 5.8 | 螺杆 | S1655FG | 165.1 | 复合 | 20-50 | 108 | 6.5741 | 14 | 15 | 1.48-2.96 | 1.1-1.15 | 13.1-15.23 | 2.57 | 6.5741 | 395 | 2.57 | 108 | 7.5256
石千峰组 | 造斜段 | 1927-3670 | 165.1mmPDC钻头+135mm螺杆（1.25°）+160mm扶正器+回压凡尔+定向接头+120mm无磁+120mm钻铤*3根+88.9mm加重钻杆*26根+88.9mm斜坡钻杆串 | 砂泥岩 | 50-90 | 5.8 | 螺杆 | KS1652DFGR | 165.1 | 复合 | 60 | 45 | 6.51 | 1.5-12 | 31 | 0-0.74 | 1.12-1.18 | 14.66-17.05 | 1.42 | 6.51 | 1743 | 1.42 | 1900-01-02 19:30 | 10.8648
石千峰组 | 造斜段 | 452-3635 | 222.25PDC钻头+172mm螺杆（1.25°）+212mm扶正器+回压凡尔+定向接头+7"无磁+7"钻铤*1根（托盘）+411*4A10接头+6 1/2"无磁+6 1/2"钻铤*2根+4A11*410接头+127加重钻杆*24根+127斜坡钻杆串 | 砂泥岩 | 50-90 | 5.8 | 螺杆 | HT2516T165J1DRT | 222.25 | 复合 | 60-80 | 45 | 8.11 | 13-24.5 | 30 | 1.01-3.04 | 1.16-1.2 | 4.23-62.89 | 0.87 | 8.11 | 3183 | 0.87 | 1900-01-01 09:00 | 7.3982
石千峰组 | 造斜段 | 463-3700 | 222.25PDC钻头+172mm螺杆（1.25°）+210mm扶正器+回压凡尔+定向接头+7"无磁+411*4A10接头+6 1/2"无磁+6 1/2"钻铤*2根+4A11*410接头（托盘）+127无磁承压+127加重钻杆*24根+127斜坡钻杆串 | 砂泥岩 | 50-90 | 5.8 | 螺杆 | HS516TV | 222.25 | 复合 | 60-80 | 45 | 7.28 | 10-15.5 | 30 | 1.01-1.52 | 1.10-1.17 | 12.69-72.56 | 0.85 | 7.28 | 3237 | 0.85 | 1900-01-01 20:00 | 7.328
石千峰组 | 造斜段 | 2433-3845 | 215.9mmPDC+172mm1.5°LZ+MWD+165mmNDC*1根+127mmDP*105根+127mmHWDP*15根+127mmDP | 砂泥岩 | 50-90 | 5.8 | 螺杆 | DXS1643SV | 215.9 | 复合 | 40-60 | 45 | 3.1819 | 16-19 | 35 | 2.96-4.44 | 1.1-1.16 | 16.89-64.89 | 0.72156 | 3.1819 | 1412 | 0.72156 | 85.17 | 10.0472
石千峰组 | 水平段 | 3646-4318.85 | Φ152.4mmPDC钻头+φ127mm1.25°螺杆+φ150mm扶正器+φ127mm无磁钻铤+定向接头+Φ88.9mmHWDP3根+Φ88.9mmDP12根+接头+Φ88.9mmDP201根+311*4A20+Φ101.6mmDP。 | 砂泥岩 | 50-90 | 5.8 | 螺杆 | HS5161165J3DRT | 152.4 | 复合 | 40-80 | 45 |  | 30 | 16 | 1.48-2.96 | 1.08-1.2 | 89.65-91.16 | 0.1 | 6.62 | 672.85 | 0.1 | 101.5
石千峰组 | 水平段 | 3635-4635 | 152.4mmPDC钻头+1.25°螺杆+回压凡尔+148mm扶正器+120mm无磁+定向直接头+88.9mm加重钻杆*4根+ 88.9mm斜坡钻杆*36根+配合接头+101.6mm斜坡钻杆*114根+配合接头+88.9mm加重钻杆*21根+配合接头+101.6mm斜坡钻杆串 | 砂泥岩 | 50-90 | 5.8 | 螺杆 | HT2516T | 152.4 | 复合 | 60-80 | 45 | 4.17 | 15-28 | 30.5 | 0-3.11 | 1.16-1.17 | 65.2-92.72 | 0.09119 | 4.17 | 1000 | 0.09119 | 1900-01-02 12:00 | 9.722
石千峰组 | 水平段 | 3845-4898 | 152.4mmPDC+127mm1.25°LZ+MWD+127mmNDC*1根+101.6mmDP*210根+101.6mmHWDP*15根+101.6mmDP | 砂泥岩 | 50-90 | 5.8 | 螺杆 | KSD1652DRT | 152.4 | 复合 | 40-80 | 45 | 3.9362 | 16-24 | 35 | 1.01-3.04 | 1.16-1.2 | 70.26-92.29 | 0.649 | 3.9362 | 1053 | 0.649 | 47 | 12.1513
上石盒子组 | 直井段 | 2872-3097 | 165.1mmPDC+1.25°LG+160mm扶正器+定向接头+127mm无磁+4 3/4＂钻铤*6+3 1/2＂HWDP*36+3 1/2＂DP串 | 砂泥岩 | 45-65 | 4.5 | 螺杆 | S1655FG | 165.1 | 复合 | 60-80 | 45 | 8.16 |  | 5—10 | 18.7 | 1.01-3.04 | 1.05-1.14 | 1.12-1.14 | 2.24 | 8.16 | 225 | 2.24
上石盒子组 | 直井段 | 3097-3615 | 165.1mmPDC+1.25°LG+160mm扶正器+定向接头+127mm无磁+4 3/4＂钻铤*6+3 1/2＂HWDP*36+3 1/2＂DP串 | 砂泥岩 | 42-70 | 5 | 螺杆 | S1655FG | 165.1 | 复合 | 60-80 | 18 | 10.08 |  | 10—12 | 18.7 | 1.52-2.03 | 1.12-1.19 | 1.14-1.93 | 2.2785 | 10.08 | 518 | 2.2785
上石盒子组 | 直井段 | 1207.74-2703 | Ø165.1mmPDC钻头×0.30m+Ø135mm螺杆(1.25°)×7.03m+Ø159mm扶正器×0.44m+Ø122mm定向接头×0.70m+Ø122mm无磁+9.50m+Ø122mm钻铤（3根）+Ø101.6mm加重钻杆（24根）+Ø101.6mm钻杆 | 砂泥岩 | 42-70 | 5 | 螺杆 | KS1652DFGR | 165.1 | 复合 | 40-60 | 100.5 | 3.24 |  | 13.5 | 28.5-29.6 | 1.48-2.96 | 1.12-1.18 | 6.55-10.88 | 1.97 | 3.24 | 1495.26 | 1.97
上石盒子组 | 直井段 | 429-3645 | Ф222.3mmPDC+Ф172mm螺杆+Ф212mm扶正器+无磁钻铤+定向接头+411*4A10接头+6 1/2"DC*10根+4A11*410接头+5"DP串 | 砂泥岩 | 42-70 | 5 | 螺杆 | M516KZD | 222.3 | 复合 | 40-120 | 63.5 | 31.4649 |  | 2—7 | 32 |  | 1.16-1.17 | 2.56-60.54 | 1.5 | 31.4649 | 3216 | 1.5
上石盒子组 | 造斜段 | 2948-3333 | Φ222.3mm钻头+Φ165mm螺杆/1.75°×1+Φ165mm无磁2#+定向接头+Φ127mm钻杆46根+127mm加重钻杆*21根+Φ127mm钻杆串 | 砂泥岩 | 45-65 | 4.5 | 螺杆 | HT2416 | 222.3 | 复合 | 80-100 | 50 | 109 | 21 | 33 | 2.96-3.70 | 1.08-1.14 | 0.88-35.16 | 1.5 | 4.48 | 385 | 1.5 | 85.9375 | 15.6243
上石盒子组 | 造斜段 | 3165-3645 | φ222.3mmPDC*0.31m+φ165mm*1.75°螺杆（本体带216mm扶正器）*7.63m+φ165mm无磁钻铤*9.48m+定向接头*0.85m+φ127mm钻杆434.36m+φ127mm加重钻杆*335.78m+φ127mm钻杆 | 砂泥岩 | 45-65 | 4.5 | 螺杆 | HT2416 HT2465194J1DRT | 222.3 | 复合 | 40—80 | 45 | 103 | 20-23 | 27-29.83 | 1.48-2.96 | 1.1-1.19 | 1.8-90.1 | 1.75 | 4.41 | 480 | 1.75 | 108.8435 | 15.1362
上石盒子组 | 造斜段 | 3200-3310 | 152.4mmPDC钻头*0.24m+127mm1.25°螺杆*5.66m+148mm扶正器*0.76m+无磁钻铤*9.49m+定向接头*0.9m+88.9mmHWDP*18.44m+88.9mmDP*922.55m+88.9mmHWDP*396.75m+88.9mmDP | 砂泥岩 | 45-65 | 4.5 | 螺杆 | HS4161164J1DRT | 222.25 | 45+LZ | 60-80 | 45 | 168 | 13—15 | 28.5 | 2.22-2.96 | 1.08-1.15 | 1.36-18.33 | 0.88 | 4.31 | 110 | 0.88 | 25.522 | 38.1994
上石盒子组 | 造斜段 | 3333-3659 | Φ222.3mm钻头+Φ165mm螺杆/1.75°×1+Φ165mm无磁2#+定向接头+Φ127mm钻杆46根+127mm加重钻杆*21根+Φ127mm钻杆串 | 砂泥岩 | 42-70 | 5 | 螺杆 | HS4161 | 222.3 | 复合 | 80-120 | 50 | 109 | 21.0-26.5 | 33 | 2.96-4.44 | 1.14-1.18 | 36.91-89.69 | 1.5 | 4.29 | 326 | 1.5 | 75.9907 | 8.7213
上石盒子组 | 造斜段 | 3310-3635 | 152.4mmPDC钻头*0.24m+127mm1.25°螺杆*5.66m+148mm扶正器*0.76m+无磁钻铤*9.49m+定向接头*0.9m+88.9mmHWDP*18.44m+88.9mmDP*922.55m+88.9mmHWDP*396.75m+88.9mmDP | 砂泥岩 | 42-70 | 5 | 螺杆 | HS4161164J1DRT | 222.25 | 45 | 60-80 | 45 | 168 | 17-20 | 28.5-31 | 2.22-2.96 | 1.15-1.2 | 20.08-76.38 | 0.09 | 3.25 | 325 | 0.09 | 100 | 9.2943
上石盒子组 | 造斜段 | 2870-3779 | ￠222.25PDC+1.5°LG+无磁+悬挂接头+5″DP串+5″HWDP(30根)+5″DP串 | 砂泥岩 | 42-70 | 5 | 螺杆 | HT2416 | 222.3 | 复合 | 40-60 | 45 | 174 | 17-23 | 28-30 | 1.48-2.22 | 1.08-1.20 | 1.32-89.21 | 1.53 | 6.51 | 909 | 1.53 | 139.6313 | 8.152
上石盒子组 | 造斜段 | 2948-3333 | Φ222.3mm钻头+Φ165mm螺杆/1.75°×1+Φ165mm无磁2#+定向接头+Φ127mm钻杆46根+127mm加重钻杆*21根+Φ127mm钻杆串 | 砂泥岩 | 42-70 | 5 | 螺杆 | HT2416 | 222.3 | 复合 | 80-100 | 50 | 109 | 21 | 33 | 2.96-3.70 | 1.08-1.14 | 0.88-35.16 | 1.5 | 4.48 | 385 | 1.5 | 85.9375 | 9.2284
上石盒子组 | 造斜段 | 3333-3659 | Φ222.3mm钻头+Φ165mm螺杆/1.75°×1+Φ165mm无磁2#+定向接头+Φ127mm钻杆46根+127mm加重钻杆*21根+Φ127mm钻杆串 | 砂泥岩 | 42-70 | 5 | 螺杆 | HS4161 | 222.3 | 复合 | 80-120 | 50 | 109 | 21.0-26.5 | 33 | 2.96-4.44 | 1.14-1.18 | 36.91-89.69 | 1.5 | 4.29 | 326 | 1.5 | 75.9907 | 8.7213
上石盒子组 | 造斜段 | 3165-3645 | φ222.3mmPDC*0.31m+φ165mm*1.75°螺杆（本体带216mm扶正器）*7.63m+φ165mm无磁钻铤*9.48m+定向接头*0.85m+φ127mm钻杆434.36m+φ127mm加重钻杆*335.78m+φ127mm钻杆 | 砂泥岩 | 42-70 | 5 | 螺杆 | HT2416 HT2465194J1DRT | 222.3 | 复合 | 40—80 | 45 | 103 | 20-23 | 27-29.83 | 1.48-2.96 | 1.1-1.19 | 1.8-90.1 | 1.75 | 4.41 | 480 | 1.75 | 108.8435 | 8.7333
上石盒子组 | 造斜段 | 3200-3310 | 152.4mmPDC钻头*0.24m+127mm1.25°螺杆*5.66m+148mm扶正器*0.76m+无磁钻铤*9.49m+定向接头*0.9m+88.9mmHWDP*18.44m+88.9mmDP*922.55m+88.9mmHWDP*396.75m+88.9mmDP | 砂泥岩 | 42-70 | 5 | 螺杆 | HS4161164J1DRT | 222.25 | 45+LZ | 60-80 | 45 | 168 | 13—15 | 28.5 | 2.22-2.96 | 1.08-1.15 | 1.36-18.33 | 0.88 | 4.31 | 110 | 0.88 | 25.522 | 41.4475
上石盒子组 | 造斜段 | 3310-3635 | 152.4mmPDC钻头*0.24m+127mm1.25°螺杆*5.66m+148mm扶正器*0.76m+无磁钻铤*9.49m+定向接头*0.9m+88.9mmHWDP*18.44m+88.9mmDP*922.55m+88.9mmHWDP*396.75m+88.9mmDP | 砂泥岩 | 42-70 | 5 | 螺杆 | HS4161164J1DRT | 222.25 | 45 | 60-80 | 45 | 168 | 17-20 | 28.5-31 | 2.22-2.96 | 1.15-1.2 | 20.08-76.38 | 0.09 | 3.25 | 325 | 0.09 | 100 | 9.2943
上石盒子组 | 造斜段 | 2948-3333 | Φ222.3mm钻头+Φ165mm螺杆/1.75°×1+Φ165mm无磁2#+定向接头+Φ127mm钻杆46根+127mm加重钻杆*21根+Φ127mm钻杆串 | 砂泥岩 | 42-71 | 5 | 螺杆 | HT2416 | 222.3 | 复合 | 80-100 | 50 | 109 | 21 | 33 | 2.96-3.70 | 1.08-1.14 | 0.88-35.16 | 1.5 | 4.48 | 385 | 1.5 | 85.9375 | 9.2284
上石盒子组 | 造斜段 | 3333-3659 | Φ222.3mm钻头+Φ165mm螺杆/1.75°×1+Φ165mm无磁2#+定向接头+Φ127mm钻杆46根+127mm加重钻杆*21根+Φ127mm钻杆串 | 砂泥岩 | 42-72 | 5 | 螺杆 | HS4161 | 222.3 | 复合 | 80-120 | 50 | 109 | 21.0-26.5 | 33 | 2.96-4.44 | 1.14-1.18 | 36.91-89.69 | 1.5 | 4.29 | 326 | 1.5 | 75.9907 | 8.7213
上石盒子组 | 造斜段 | 3200-3310 | 152.4mmPDC钻头*0.24m+127mm1.25°螺杆*5.66m+148mm扶正器*0.76m+无磁钻铤*9.49m+定向接头*0.9m+88.9mmHWDP*18.44m+88.9mmDP*922.55m+88.9mmHWDP*396.75m+88.9mmDP | 砂泥岩 | 42-73 | 5 | 螺杆 | HS4161164J1DRT | 222.25 | 45+LZ | 60-80 | 45 | 168 | 13—15 | 28.5 | 2.22-2.96 | 1.08-1.15 | 1.36-18.33 | 0.88 | 4.31 | 110 | 0.88 | 25.522 | 40.6593
上石盒子组 | 造斜段 | 3310-3635 | 152.4mmPDC钻头*0.24m+127mm1.25°螺杆*5.66m+148mm扶正器*0.76m+无磁钻铤*9.49m+定向接头*0.9m+88.9mmHWDP*18.44m+88.9mmDP*922.55m+88.9mmHWDP*396.75m+88.9mmDP | 砂泥岩 | 42-74 | 5 | 螺杆 | HS4161164J1DRT | 222.25 | 45 | 60-80 | 45 | 168 | 17-20 | 28.5-31 | 2.22-2.96 | 1.15-1.2 | 20.08-76.38 | 0.09 | 3.25 | 325 | 0.09 | 100 | 9.2943
上石盒子组 | 造斜段 | 3305-3652 | Φ152.4mmPDC钻头(HS5161165J1DRT)+Φ127mm×1.5°立林螺杆+无磁钻铤（MWD）+定向接头+4寸非标常规*42+4寸非标加重*60+88.9mm钻杆串 | 砂泥岩 | 42-75 | 5 | 螺杆 | HS5161165J1DRT | 152.4 | 复合 | 60-80 | 50 | 261 | 15-28 | 60-80 | 1.01-3.04 | 1.13-1.21 | 14.11-88.3 | 1.2 | 8.63 | 354 | 1.2 | 41 | 8.7403
上石盒子组 | 造斜段 | 3190-3705 | Φ222.3mm钻头+216螺杆1.75°+螺扶216+定向接头+无磁*2+转换接头+加重30根+钻杆若干 | 砂泥岩 | 42-77 | 5 | 螺杆 | HH4163DRTV/222.3.HS5161165J1DRT | 222.3 | 复合 | 80 | 80 | 168 | 14-15 | 24.5 | 2.22-2.96 | 1.16-1.17 | 0.8-89.6 | 21.39-1677.53 | 4.59 | 515 | 21.39-1677.53 | 112 | 10.6813
上石盒子组 | 造斜段 | 3175-3740 | 222.3mm钻头+双母接头+配合街头+扶正器1+127mm加重1根+配合接头+扶正器2+配合接头+127mm钻杆28柱+127mm加重32根+127mm钻杆 | 砂泥岩 | 42-78 | 5 | 螺杆 | 22657 | 222.3 | 复合 | 120 | 100 | 168 | 14-16 | 35 | 2.22-2.96 | 1.18 | 2.33-88.99 | 0.22 | 5.85 | 565 | 0.22 | 96.5 | 9.2077
上石盒子组 | 造斜段 | 3245-3733 | φ152.4mm*0.27m贝克休斯钻头+导向头*4.04m+测量短节*3.55+供电模块*5.24m+127mm螺杆7.73m+滤网短节*1.41m+浮阀*0.52m+变丝接头*0.6m+101.6mm加重钻杆*56.29m+101.6mm钻杆*2524.07m+101.6mm加重钻杆*225.18m+101.6mm钻杆串 | 砂泥岩 | 42-79 | 5 | 螺杆 | DD505V | 152.4 | 复合 | 40-100 | 70-75 | 2.22-2.96 | 15-15.6 | 20-23 | 168 | 1.11 | 1.2-90.73 | 0.17 | 5.95 | 488 | 0.17 | 82 | 10.3242
上石盒子组 | 造斜段 | 3180-3829 | Φ152.4mmPDC钻头(HS5131DRTVB)+Φ120mmArcher旋导+Φ120mm坐键接头+Φ120mm信号接收器+Φ120mmMWD+Φ127mm直螺杆×+Φ88.9mm加重钻杆×4+Φ120mm震击器+Φ88.9mm加重钻杆×4+Φ88.9mm钻杆×90+Φ88.9mm加重钻杆×33+Φ88.9mm钻杆串。 | 砂泥岩 | 42-80 | 5 | 螺杆 | HS5131DRTVB | 152.4 | 复合 | 40-80 | 50-70 | 2.22-2.96 | 25-28.5 | 18 | 168 | 1.16-1.2 | 4.77-90.48 | 0.1 | 8.08 | 649 | 0.1 | 80.33 | 6.7222
上石盒子组 | 造斜段 | 3331-3508 | Φ222.3mmPDC钻头+Φ165mm×1.75°螺杆×1+Φ165mm无磁钻铤×1+MWD×1+Φ127mm钻杆×77+Φ127mm加重钻杆×33+Φ127mm钻杆串。 | 砂泥岩 | 42-81 | 5 | 螺杆 | HS4161164J1DRT | 222.3 | 复合 | 60-80 | 40 | 168 | 13-17.8 | 16-17 | 2.22-2.96 | 1 | 9.05-52.12 | 0.57 | 15.11 | 461 | 0.57 | 30.5 | 9.9063
上石盒子组 | 造斜段 | 413-3880 | 222.3mmPDC*0.35m+165mm螺杆（本体自带216mm扶正器，度数1.5°，厂家：立林,7LZ165*7.0-XI-SF）*7.62m+165.1mm无磁钻铤*9.47m+411*410无磁悬挂*2m+165.1mm无磁钻铤*9.47m+127mm加重钻杆*27.93m+127mm钻杆*1012.41m+127mm加重钻杆*253.01m+127mm钻杆串； | 砂泥岩 | 42-82 | 5 | 螺杆 | S1655FGA 2213574JH | 222.3 | 复合 | 20-100 | 30-50 | 168 | 28-33 | 26-38 | 2.22-2.96 | 1.08-1.2 | 0.31-87.01 | 0.96-2.51 | 14.36 | 3467 | 0.96-2.51 | 241.5 | 9.4075
上石盒子组 | 造斜段 | 401-3845 | 222.3mmPDC*0.35m+165mm螺杆（本体自带216mm扶正器，度数1.5°，厂家：立林,7LZ165*7.0-XI-SF）*7.62m+165.1mm无磁钻铤*9.47m+411*410无磁悬挂*2m+165.1mm无磁钻铤*9.47m+127mm加重钻杆*27.93m+127mm钻杆*1012.41m+127mm加重钻杆*253.01m+127mm钻杆串； | 砂泥岩 | 42-83 | 5 | 螺杆 | S1655FGA HJ517G | 222.3 | 复合 | 40-120 | 21-42 | 168 | 16-23 | 25-33 | 2.22-2.96 | 1.04-1.18 | 0.36-90.19 | 0.88-4.63 | 5.45 | 3444 | 0.88-4.63 | 632.5 | 11.1217
上石盒子组 | 造斜段 | 406-3750 | 222.3mmPDC+1.25°螺杆(172mm)扶正块212mm+配合接头+短钻铤+扶正器+配合接头+165无磁*1根+定向接头+无磁钻铤1根+配合接头+158.7mm钻铤*6根+4A11*410接头+127mmHWDP*30根+127mmDP串222.3mmPDC+1.5°螺杆(165mm)扶正块216mm+无磁钻铤1根+定向接头222.3mmPDC+1.75°螺杆+无磁+定向接头+127mmDP15柱+127mmHWDP*30根+127mmDP串222.3mmPDC+1.5°螺杆(165mm)扶正块216mm+无磁钻铤1根+定向接头+127mmHWDP*30根+127mmDP串+127mmHWDP*30根+127mmDP串 | 砂泥岩 | 42-85 | 5 | 螺杆 | S1655FGA2 | 222.3 | 复合 | 60-80 | 45 | 168 | 15-23 | 60-80 | 2.22-2.96 | 1.05-1.2 | 0.12-89.89 | 2.2-2.7 | 6.4401 | 3344 | 2.2-2.7 | 519.25 | 11.1217
上石盒子组 | 造斜段 | 408-3762 | Φ222.3mmPDC钻头*0.34m+165mm1.25°螺杆*8.11m+209mm扶正器*0.89m+165mm无磁钻铤*9.48m+悬挂接头*0.86m+127mmHWDP*40根+127mmDPΦ222.3mmPDC钻头*0.32m+165mm1.5°螺杆*7.62m+165mm无磁钻铤*9.48m+悬挂接头*0.86m+127mmDP*60根+127mmHWDP*40根+127mmDP | 砂泥岩 | 42-86 | 5 | 螺杆 | KS1652DGRKSD1652ADGR | 222.3 | 复合 | 60-120 | 40-50 | 168 | 9-22 | 40-120 | 2.22-2.96 | 1.11-1.2 | 0.66-89.42 | 1.67-2.49 | 7.8825 | 3354 | 1.67-2.49 | 425.5 | 9.0267
上石盒子组 | 造斜段 | 2980-3596 | Φ165.1mmPDC钻头*0.27m+Φ135mm1.25°螺杆*7.02m(本体扶正器159mm)+Φ157mm扶正器*0.81m+Φ120mm无磁钻铤*9.5m+定向接头*0.98m+Φ88.9mmHWDP*395.7m+Φ88.9mm钻杆 | 砂泥岩 | 42-87 | 5 | 螺杆 | HS5161165J2DRT | 165.1 | 复合 | 40-50 | 41 | 0.55-1.10 | 24-27 | 40-120 | 156 | 1.09-1.1 | 2.99-12.88 | 1.3-1.8 | 4.1905 | 616 | 1.3-1.8 | 147 | 22.372
上石盒子组 | 造斜段 | 427-3675 | 6 1/2＂PDC+1.25°LG（螺扶159mm）+短钻铤+159mm扶正器+121mm无磁DC+定向接头+4 3/4＂DC*3+3 1/2＂HWDP*30+3 1/2＂DP串 | 砂泥岩 | 42-88 | 5 | 螺杆 | MQ613J | 165.1 | 复合 | 60 | 45 | 1.65-2.20 | 13-24 | 60 | 156 | 1.09-1.1 | 0.92-16.48 | 0.18-0.21 | 12.6303 | 3248 | 0.18-0.21 | 257.16 | 22.57
上石盒子组 | 造斜段 | 2948-3333 | Φ222.3mm钻头+Φ165mm螺杆/1.75°×1+Φ165mm无磁2#+定向接头+Φ127mm钻杆46根+127mm加重钻杆*21根+Φ127mm钻杆串 | 砂泥岩 | 42-70 | 5 | 螺杆 | HT2416 | 222.3 | 复合 | 80-100 | 50 | 109 | 21 | 33 | 2.96-3.70 | 1.08-1.14 | 0.88-35.16 | 1.5 | 4.48 | 385 | 1.5 | 85.9375 | 9.2284
上石盒子组 | 造斜段 | 3333-3659 | Φ222.3mm钻头+Φ165mm螺杆/1.75°×1+Φ165mm无磁2#+定向接头+Φ127mm钻杆46根+127mm加重钻杆*21根+Φ127mm钻杆串 | 砂泥岩 | 42-70 | 5 | 螺杆 | HS4161 | 222.3 | 复合 | 80-120 | 50 | 109 | 21.0-26.5 | 33 | 2.96-4.44 | 1.14-1.18 | 36.91-89.69 | 1.5 | 4.29 | 326 | 1.5 | 75.9907 | 8.7213
上石盒子组 | 造斜段 | 3165-3645 | φ222.3mmPDC*0.31m+φ165mm*1.75°螺杆（本体带216mm扶正器）*7.63m+φ165mm无磁钻铤*9.48m+定向接头*0.85m+φ127mm钻杆434.36m+φ127mm加重钻杆*335.78m+φ127mm钻杆 | 砂泥岩 | 42-71 | 5 | 螺杆 | HT2416 HT2465194J1DRT | 222.3 | 复合 | 40—80 | 45 | 103 | 20-23 | 27-29.83 | 1.48-2.96 | 1.1-1.19 | 1.8-90.1 | 1.75 | 4.41 | 480 | 1.75 | 108.8435 | 8.7333
上石盒子组 | 造斜段 | 3200-3310 | 152.4mmPDC钻头*0.24m+127mm1.25°螺杆*5.66m+148mm扶正器*0.76m+无磁钻铤*9.49m+定向接头*0.9m+88.9mmHWDP*18.44m+88.9mmDP*922.55m+88.9mmHWDP*396.75m+88.9mmDP | 砂泥岩 | 42-72 | 5 | 螺杆 | HS4161164J1DRT | 222.25 | 45+LZ | 60-80 | 45 | 168 | 13—15 | 28.5 | 2.22-2.96 | 1.08-1.15 | 1.36-18.33 | 0.88 | 4.31 | 110 | 0.88 | 25.522 | 40.6593
上石盒子组 | 造斜段 | 3310-3635 | 152.4mmPDC钻头*0.24m+127mm1.25°螺杆*5.66m+148mm扶正器*0.76m+无磁钻铤*9.49m+定向接头*0.9m+88.9mmHWDP*18.44m+88.9mmDP*922.55m+88.9mmHWDP*396.75m+88.9mmDP | 砂泥岩 | 42-73 | 5 | 螺杆 | HS4161164J1DRT | 222.25 | 45 | 60-80 | 45 | 174 | 17-20 | 28.5-31 | 2.22-2.96 | 1.15-1.2 | 20.08-76.38 | 0.09 | 3.25 | 325 | 0.09 | 100 | 9.2943
上石盒子组 | 造斜段 | 3305-3652 | Φ152.4mmPDC钻头(HS5161165J1DRT)+Φ127mm×1.5°立林螺杆+无磁钻铤（MWD）+定向接头+4寸非标常规*42+4寸非标加重*60+88.9mm钻杆串 | 砂泥岩 | 42-74 | 5 | 螺杆 | HS5161165J1DRT | 152.4 | 复合 | 60-80 | 50 | 150 | 15-28 | 60-80 | 2.22-2.96 | 1.13-1.21 | 14.11-88.3 | 1.2 | 8.63 | 354 | 1.2 | 41 | 8.7403
上石盒子组 | 造斜段 | 3210-3413 | 222.25mmPDC+172mm1.75°LG+165mmNDC*1根+127mmDP*27根+127mmHWDP*13根+127mmDP | 砂泥岩 | 42-85 | 5 | 螺杆 | VBMBCBMVBMBDBRP | 222..3 | 复合 | 80-100 | 58 | 150 | 16-24 | 31 |  | 1.16-1.17 | 3.67-35.48 | 0.61-3.51 | 6.21 | 1297 | 0.61-3.51 | 209
上石盒子组 | 造斜段 | 3190-3705 | Φ222.3mm钻头+216螺杆1.75°+螺扶216+定向接头+无磁*2+转换接头+加重30根+钻杆若干 | 砂泥岩 | 42-86 | 5 | 螺杆 | HH4163DRTV/222.3.HS5161165J1DRT | 222.3 | 复合 | 80 | 80 | 150 | 14-15 | 24.5 | 2.22-2.96 | 1.16-1.17 | 0.8-89.6 | 21.39-1677.53 | 4.59 | 515 | 21.39-1677.53 | 112 | 10.6813
上石盒子组 | 造斜段 | 3331-3508 | Φ222.3mmPDC钻头+Φ165mm×1.75°螺杆×1+Φ165mm无磁钻铤×1+MWD×1+Φ127mm钻杆×77+Φ127mm加重钻杆×33+Φ127mm钻杆串。 | 砂泥岩 | 42-87 | 5 | 螺杆 | HS4161164J1DRT | 222.3 | 复合 | 60-80 | 40 | 174 | 13-17.8 | 16-17 | 0-0.51 | 1 | 9.05-52.12 | 0.57 | 15.11 | 461 | 0.57 | 30.5 | 12.9173
上石盒子组 | 造斜段 | 2952-3491 | Φ222.3mm钻头+Φ165mm螺杆1.5×1根+411×410定向接头+Φ165mm无磁×2根+Φ127mmHWDP×1根+Φ127mmDP×45根+Φ127mmHWDP×45根+Φ127mmDP×319根+方保1个+下旋塞1个+方转1个+方钻杆 | 砂泥岩 | 42-88 | 5 | 螺杆 | S1646FGA | 222.3 | 复合 | 30-80 | 9:30 | 256 | 11—13 | 28.5 | 0-3.11 | 1.10-1.15 | 2.44-6.88 | 0.649 | 5.5149 | 539 | 0.649 | 9:30
上石盒子组 | 造斜段 | 3491-3644 | Φ222.3mm钻头+Φ165mm螺杆1.5×1根+411×410定向接头+Φ165mm无磁×2根+Φ127mmHWDP×1根+Φ127mmDP×60根+Φ127mmHWDP×44根+Φ127mmDP×280根+方保1个+下旋塞1个+方转1个+方钻杆 | 砂泥岩 | 42-70 | 5 | 螺杆 | S1655FGA2 | 222.3 | 复合 | 30-80 | 57:00 | 150 | 13—15 | 28.5 | 1.48-2.22 | 1.16-1.17 | 7.89-56.64 | 2.57 | 9.4706 | 153 | 2.57 | 57:00
上石盒子组 | 造斜段 | 2703-3736 | Ø165.1mmPDC钻头×0.30m+Ø135mm螺杆(1.25°)×7.03m+Ø159mm扶正器×0.44m+Ø122mm定向接头×0.70m+Ø122mm无磁+9.50m+Ø122mm钻铤（3根）+Ø101.6mm加重钻杆（24根）+Ø101.6mm钻杆 | 砂泥岩 | 42-70 | 5 | 螺杆 | KS1652DFGR | 165.1 | 复合 | 40-80 | 1899-12-31 01:00 | 168 | 18 | 26.2-29.5 | 2.96-3.70 | 1.18-1.2 | 11.4-18.81 | 2.96 | 9.09 | 1033 | 2.96 | 1899-12-31 01:00
上石盒子组 | 造斜段 | 2867-3653 | 6 1/2＂PDC+1.25°LG（螺扶159mm）+短钻铤+158mm扶正器+定向接头+4 3/4＂无磁*2+4 3/4＂钻铤*2+3 1/2＂HWDP*36+3 1/2＂DP串 | 砂泥岩 | 42-71 | 5 | 螺杆 | S1646FG | 165.1 | 复合 | 80-100 | 7.92 | 174 | 23-25 | 26-38 | 1.04-2.07 | 1.16-1.18 | 17.5-22.42 | 2.24 | 1.35 | 786 | 2.24 | 7.92 | 10.5487
上石盒子组 | 造斜段 | 3327-3648 | 165.1mmPDC钻头+135mm螺杆+3m短钻铤+回压凡尔+158mm扶正器 +定向接头+120mm无磁 +88.9mm加重钻杆+88.9mm斜坡钻杆+101.6斜坡钻杆 | 砂泥岩 | 42-72 | 5 | 螺杆 | S1646FG | 165.1 | 复合 | 80 | 44 | 168 | 17.5-20 | 45 | 1.01-1.52 | 1.04-1.1 | 17.14 | 1.38 | 9.25 | 321 | 1.38 | 44 | 10.8857
上石盒子组 | 造斜段 | 2844-3239 | Φ165.1mm钻头+Φ135mm螺杆1.25×1根+Φ160mm扶正器×1根+311×310定向接头+Φ89mm承压无磁×1根+Φ121mm钻铤×6根+NC38×DS40转换+Φ101.6mm加重钻杆×17根+DS40×DS38转换+Φ101.6mm钻杆×312根+方保1个+下旋塞1个+方转1个+方钻杆 | 砂泥岩 | 42-73 | 5 | 螺杆 | S1655FG | 165.1 | 复合 | 20-50 | 108 | 6.5741 | 14 | 15 | 1.48-2.96 | 1.1-1.15 | 13.1-15.23 | 2.57 | 6.5741 | 395 | 2.57 | 108 | 7.0032
上石盒子组 | 造斜段 | 3239-3696 | Φ165.1mm钻头+Φ135mm螺杆1.25×1根+Φ160mm扶正器×1根+311×310定向接头+Φ89mm承压无磁×1根+Φ121mm钻铤×6根+NC38×DS40转换+Φ101.6mm加重钻杆×17根+DS40×DS38转换+Φ101.6mm钻杆×360根+方保1个+下旋塞1个+方转1个+方钻杆 | 砂泥岩 | 42-74 | 5 | 螺杆 | S1646FG | 165.1 | 复合 | 20-50 | 107.5 | 23.4233 | 14 | 28-50 | 2.96-3.70 | 1.16-1.2 | 14.5-18.02 | 2 | 23.4233 | 457 | 2 | 107.5 | 6.9092
上石盒子组 | 造斜段 | 2433-3845 | 215.9mmPDC+172mm1.5°LZ+MWD+165mmNDC*1根+127mmDP*105根+127mmHWDP*15根+127mmDP | 砂泥岩 | 42-82 | 5 | 螺杆 | DXS1643SV | 215.9 | 复合 | 40-60 | 85.17 | 3.1819 | 16-19 | 35 | 2.96-4.44 | 1.1-1.16 | 16.89-64.89 | 0.72156 | 3.1819 | 1412 | 0.72156 | 85.17 | 9.9154
上石盒子组 | 造斜段 | 2957-3651 | 222.3mm钻头+1.75°螺杆+无磁2+5"HWDP*3+5"DP*48+5"HWDP*47+5"DP串 | 砂泥岩 | 42-83 | 5 | 螺杆 | HT246519 4 J1 DRT | 222.3 | 复合 | 80 | 156 | 222.3 | 9 | 18-35 | 0.78 | 1.1-1.15 | 13.65-75.89 | 2.01 | 0.52-1.04 | 694 | 2.01 | 156 | 11.9907
上石盒子组 | 造斜段 | 2847-3483 | 222.3mmPDC+1.5°螺杆(165mm)扶正块216mm+无磁钻铤1根+定向接头+127mmHWDP*30根+127mmDP串 | 砂泥岩 | 42-85 | 5 | 螺杆 | S1645FGA | 222.3 | 复合 | 60-80 | 45 | 5.28 | 16-20 | 60-80 | 0-0.74 | 1.10-1.15 | 24-61.4 | 2.71 | 5.28 | 636 | 2.71 | 1900-01-04 00:30 | 13.5399
上石盒子组 | 造斜段 | 3483-3750 | 222.3mmPDC+1.5°螺杆(165mm)扶正块216mm+无磁钻铤1根+定向接头+127mmHWDP*30根+127mmDP串 | 砂泥岩 | 42-72 | 5 | 螺杆 | S1645FGA | 222.3 | 复合 | 60-80 | 45 | 8.79 | 6-8 | 40-60 | 1.48-2.22 | 1.16-1.17 | 62.1-74 | 2.24 | 8.79 | 267 | 2.24 | 1899-12-31 13:45 | 8.0152
下石盒子组1段 | 直井段 | 3448-3495.8 | 81/2"取芯钻头+取芯筒+61/4"钻铤*9根+接头+5"HWDP*30根+5"DP+方保+旋塞 | 砂泥岩 | 42-73 | 5 | 螺杆 | S1655FGA2 | 215.9 | 复合 | 40-80 | 45 | 5.9609 | 9-22 | 80-100 | 1.48-2.96 | 1.12-1.19 | 1.5-1.06 | 0.88 | 5.9609 | 47.8 | 0.88 | 1899-12-31 13:15 | 28.286
下石盒子组1段 | 直井段 | 3571.2-3743 | 215.9mmPDC钻头*0.31m+165mm1.25°螺杆*8.07m+177.8mm钻铤*3.12m+210mm扶正器*0.89m+165mm无磁钻铤*9.23m+177.8mm钻铤*54.03m+165mm钻铤*27.87m+127mm无磁加重*9.29m+127mm加重钻杆*441.88m+127mm钻杆*3188.61m | 砂泥岩 | 42-74 | 5 | 螺杆 | GS1625TZ | 215.9 | 复合 | 60-80 | 45 | 7.6926 | 4-10.5 | 30-60 | 1.01-1.52 | 1.16-1.2 | 0.6-1.97 | 0.59 | 7.6926 | 171.8 | 0.59 | 94
下石盒子组1段 | 直井段 | 3491.5-3650 | 215.9PDC+172螺杆+212扶正器+定向接头+165无磁*1根+165钻铤*8根+127加重钻杆*6根+127钻杆*方保*下旋塞*方钻杆 | 砂泥岩 | 42-75 | 5 | 螺杆 | 8 1/2"S1605BU | 215.9 | 复合 | 80 | 45 | 1.62 | 12.5 | 10-20 | 1.01-3.04 | 1.2-1.19 | 3.1-6.7 | 0.79 | 1.62 | 158.5 | 0.79 | 10:30:00 | 29.8198
下石盒子组1段 | 直井段 | 3895-3910 | Ø215.9mmPDC钻头×0.31m+Ø172mm螺杆(1.25)×8.57m+Ø213mm扶正器×0.52m+Ø165mm定向接头×0.71m+Ø158mm无磁+8.89m+Ø165mm钻铤（8根）*73.55m+4A11*410*0.62m+Ø127mm钻杆 | 砂泥岩 | 42-76 | 5 | 螺杆 | BM18 | 215.9 | 复合 | 50 | 45 | 3.66 | 18-29 | 30 | 2.96-3.70 | 1.18-1.20 | 1.6-2.64 | 2.14 | 3.66 | 15 | 2.14 | 03:20:00
下石盒子组1段 | 造斜井段 | 3333-3659 | Φ222.3mm钻头+Φ165mm螺杆/1.75°×1+Φ165mm无磁2#+定向接头+Φ127mm钻杆46根+127mm加重钻杆*21根+Φ127mm钻杆串 | 砂泥岩 | 42-77 | 5 | 螺杆 | HS4161 | 222.3 | 复合 | 80-120 | 45 | 109 | 21.0-26.5 | 33 | 2.96-4.44 | 1.14-1.18 | 36.91-89.69 | 1.5 | 4.29 | 326 | 1.5 | 75.9907 | 8.9423
下石盒子组1段 | 造斜井段 | 3310-3635 | 152.4mmPDC钻头*0.24m+127mm1.25°螺杆*5.66m+148mm扶正器*0.76m+无磁钻铤*9.49m+定向接头*0.9m+88.9mmHWDP*18.44m+88.9mmDP*922.55m+88.9mmHWDP*396.75m+88.9mmDP | 砂泥岩 | 42-78 | 5 | 螺杆 | HS4161164J1DRT | 222.25 | 45 | 60-80 | 45 | 168 | 17-20 | 28.5-31 | 2.22-2.96 | 1.15-1.2 | 20.08-76.38 | 0.09 | 3.25 | 325 | 0.09 | 100 | 9.6393
下石盒子组1段 | 造斜井段 | 3635-3780 | 152.4mmPDC钻头*0.24m+127mm1.25°螺杆*5.66m+148mm扶正器*0.76m+无磁钻铤*9.49m+定向接头*0.9m+88.9mmHWDP*18.44m+88.9mmDP*922.55m+88.9mmHWDP*396.75m+88.9mmDP | 砂泥岩 | 42-79 | 5 | 螺杆 | HS4161164J1DRT | 222.25 | 45 | 60-80 | 18 | 261 | 14-20 | 28.5-31 | 2.22-2.96 | 1.2 | 77.43-90 | 0.09 | 3.79 | 145 | 0.09 | 38.2586 | 11.8013
下石盒子组1段 | 造斜井段 | 3256-3479 | 152.4mmPDC钻头*0.24m+127mm1.25°螺杆*5.66m+148mm扶正器*0.76m+无磁钻铤*9.49m+定向接头*0.9m+88.9mmHWDP*18.44m+88.9mmDP*922.55m+88.9mmHWDP*396.75m+88.9mmDP | 砂泥岩 | 42-80 | 5 | 螺杆 | HS4161164J1DRT | 222.25 | 45+LZ | 00-20 | 100.5 | 261 | 16-17 | 28.5-29.6 | 0-0.74 | 1.2 | 8.75-49.83 | 0.32 | 3.01 | 223 | 0.32 | 74.0864 | 11.649
下石盒子组1段 | 造斜井段 | 3479-3778 | 152.4mmPDC钻头*0.24m+127mm1.25°螺杆*5.66m+148mm扶正器*0.76m+无磁钻铤*9.49m+定向接头*0.9m+88.9mmHWDP*18.44m+88.9mmDP*922.55m+88.9mmHWDP*396.75m+88.9mmDP | 砂泥岩 | 45-65 | 5 | 螺杆 | HS4161164J1DRT | 222.25 | 45+LZ | 40-60 | 100.5 | 261 | 17.5-20 | 26.2-29.5 | 1.48-2.22 | 1.2 | 51.42-88.98 | 0.32 | 6.5 | 299 | 0.32 | 46 | 16.7832
下石盒子组1段 | 造斜井段 | 3491-3644 | Φ222.3mm钻头+Φ165mm螺杆1.5×1根+411×410定向接头+Φ165mm无磁×2根+Φ127mmHWDP×1根+Φ127mmDP×60根+Φ127mmHWDP×44根+Φ127mmDP×280根+方保1个+下旋塞1个+方转1个+方钻杆 | 砂泥岩 | 45-65 | 5 | 螺杆 | S1655FGA2 | 222.3 | 复合 | 30-80 | 57:00 | 9.4706 | 13—15 | 28.5 | 1.48-2.22 | 1.16-1.17 | 7.89-56.64 | 2.57 | 9.4706 | 153 | 2.57 | 57:00
下石盒子组1段 | 造斜井段 | 2703-3736 | Ø165.1mmPDC钻头×0.30m+Ø135mm螺杆(1.25°)×7.03m+Ø159mm扶正器×0.44m+Ø122mm定向接头×0.70m+Ø122mm无磁+9.50m+Ø122mm钻铤（3根）+Ø101.6mm加重钻杆（24根）+Ø101.6mm钻杆 | 砂泥岩 | 42-70 | 5 | 螺杆 | KS1652DFGR | 165.1 | 复合 | 40-80 | 1899-12-31 01:00 | 9.09 | 18 | 26.2-29.5 | 2.96-3.70 | 1.18-1.2 | 11.4-18.81 | 2.96 | 9.09 | 1033 | 2.96 | 1899-12-31 01:00
下石盒子组1段 | 造斜井段 | 3239-3696 | Φ165.1mm钻头+Φ135mm螺杆1.25×1根+Φ160mm扶正器×1根+311×310定向接头+Φ89mm承压无磁×1根+Φ121mm钻铤×6根+NC38×DS40转换+Φ101.6mm加重钻杆×17根+DS40×DS38转换+Φ101.6mm钻杆×360根+方保1个+下旋塞1个+方转1个+方钻杆 | 砂泥岩 | 42-70 | 5 | 螺杆 | S1646FG | 165.1 | 复合 | 20-50 | 107.5 | 23.4233 | 14 | 28-50 | 2.96-3.70 | 1.16-1.2 | 14.5-18.02 | 2 | 23.4233 | 457 | 2 | 107.5 | 7.1382
下石盒子组1段 | 造斜井段 | 2870-3779 | ￠222.25PDC+1.5°LG+无磁+悬挂接头+5″DP串+5″HWDP(30根)+5″DP串 | 砂泥岩 | 42-70 | 5 | 螺杆 | HT2416 | 222.3 | 复合 | 40-60 | 45 | 174 | 17-23 | 28-30 | 1.48-2.22 | 1.08-1.20 | 1.32-89.21 | 1.53 | 6.51 | 909 | 1.53 | 139.6313 | 8.462
下石盒子组1段 | 造斜井段 | 3165-3645 | φ222.3mmPDC*0.31m+φ165mm*1.75°螺杆（本体带216mm扶正器）*7.63m+φ165mm无磁钻铤*9.48m+定向接头*0.85m+φ127mm钻杆434.36m+φ127mm加重钻杆*335.78m+φ127mm钻杆 | 砂泥岩 | 45-65 | 5 | 螺杆 | HT2416 HT2465194J1DRT | 222.3 | 复合 | 40—80 | 45 | 103 | 20-23 | 27-29.83 | 1.48-2.96 | 1.1-1.19 | 1.8-90.1 | 1.75 | 4.41 | 480 | 1.75 | 108.8435 | 15.1362
下石盒子组盒1段 | 造斜井段 | 3333-3659 | Φ222.3mm钻头+Φ165mm螺杆/1.75°×1+Φ165mm无磁2#+定向接头+Φ127mm钻杆46根+127mm加重钻杆*21根+Φ127mm钻杆串 | 砂泥岩 | 42-70 | 5 | 螺杆 | HS4161 | 222.3 | 复合 | 80-120 | 50 | 109 | 21.0-26.5 | 33 | 2.96-4.44 | 1.14-1.18 | 36.91-89.69 | 1.5 | 4.29 | 326 | 1.5 | 75.9907 | 9.4543
下石盒子组盒1段 | 造斜井段 | 3310-3635 | 152.4mmPDC钻头*0.24m+127mm1.25°螺杆*5.66m+148mm扶正器*0.76m+无磁钻铤*9.49m+定向接头*0.9m+88.9mmHWDP*18.44m+88.9mmDP*922.55m+88.9mmHWDP*396.75m+88.9mmDP | 砂泥岩 | 42-70 | 5 | 螺杆 | HS4161164J1DRT | 222.25 | 45 | 60-80 | 45 | 168 | 17-20 | 28.5-31 | 2.22-2.96 | 1.15-1.2 | 20.08-76.38 | 0.09 | 3.25 | 325 | 0.09 | 100 | 9.9643
下石盒子组盒1段 | 造斜井段 | 3635-3780 | 152.4mmPDC钻头*0.24m+127mm1.25°螺杆*5.66m+148mm扶正器*0.76m+无磁钻铤*9.49m+定向接头*0.9m+88.9mmHWDP*18.44m+88.9mmDP*922.55m+88.9mmHWDP*396.75m+88.9mmDP | 砂泥岩 | 42-70 | 5 | 螺杆 | HS4161164J1DRT | 222.25 | 45 | 60-80 | 45 | 261 | 14-20 | 28.5-31 | 2.22-2.96 | 1.2 | 77.43-90 | 0.09 | 3.79 | 145 | 0.09 | 38.2586 | 13.2573
下石盒子组盒1段 | 造斜井段 | 3256-3479 | 152.4mmPDC钻头*0.24m+127mm1.25°螺杆*5.66m+148mm扶正器*0.76m+无磁钻铤*9.49m+定向接头*0.9m+88.9mmHWDP*18.44m+88.9mmDP*922.55m+88.9mmHWDP*396.75m+88.9mmDP | 砂泥岩 | 42-70 | 5 | 螺杆 | HS4161164J1DRT | 222.25 | 45+LZ | 00-20 | 45 | 261 | 16-17 | 28.5-29.6 | 0-0.74 | 1.2 | 8.75-49.83 | 0.32 | 3.01 | 223 | 0.32 | 74.0864 | 11.649
下石盒子组盒1段 | 造斜井段 | 2870-3779 | ￠222.25PDC+1.5°LG+无磁+悬挂接头+5″DP串+5″HWDP(30根)+5″DP串 | 砂泥岩 | 42-70 | 5 | 螺杆 | HT2416 | 222.3 | 复合 | 40-60 | 45 | 174 | 17-23 | 28-30 | 1.48-2.22 | 1.08-1.20 | 1.32-89.21 | 1.53 | 6.51 | 909 | 1.53 | 139.6313 | 8.974
下石盒子组盒1段 | 造斜井段 | 3333-3659 | Φ222.3mm钻头+Φ165mm螺杆/1.75°×1+Φ165mm无磁2#+定向接头+Φ127mm钻杆46根+127mm加重钻杆*21根+Φ127mm钻杆串 | 砂泥岩 | 42-70 | 5 | 螺杆 | HS4161 | 222.3 | 复合 | 80-120 | 50 | 109 | 21.0-26.5 | 33 | 2.96-4.44 | 1.14-1.18 | 36.91-89.69 | 1.5 | 4.29 | 326 | 1.5 | 75.9907 | 9.4543
下石盒子组1段 | 造斜井段 | 3310-3635 | 152.4mmPDC钻头*0.24m+127mm1.25°螺杆*5.66m+148mm扶正器*0.76m+无磁钻铤*9.49m+定向接头*0.9m+88.9mmHWDP*18.44m+88.9mmDP*922.55m+88.9mmHWDP*396.75m+88.9mmDP | 砂泥岩 | 42-70 | 5 | 螺杆 | HS4161164J1DRT | 222.25 | 45 | 60-80 | 45 | 168 | 17-20 | 28.5-31 | 2.22-2.96 | 1.15-1.2 | 20.08-76.38 | 0.09 | 3.25 | 325 | 0.09 | 100 | 9.6393
下石盒子组1段 | 造斜井段 | 3635-3780 | 152.4mmPDC钻头*0.24m+127mm1.25°螺杆*5.66m+148mm扶正器*0.76m+无磁钻铤*9.49m+定向接头*0.9m+88.9mmHWDP*18.44m+88.9mmDP*922.55m+88.9mmHWDP*396.75m+88.9mmDP | 砂泥岩 | 42-70 | 5 | 螺杆 | HS4161164J1DRT | 222.25 | 45 | 60-80 | 45 | 261 | 14-20 | 28.5-31 | 2.22-2.96 | 1.2 | 77.43-90 | 0.09 | 3.79 | 145 | 0.09 | 38.2586 | 11.8013
下石盒子组盒1段 | 造斜井段 | 3256-3479 | 152.4mmPDC钻头*0.24m+127mm1.25°螺杆*5.66m+148mm扶正器*0.76m+无磁钻铤*9.49m+定向接头*0.9m+88.9mmHWDP*18.44m+88.9mmDP*922.55m+88.9mmHWDP*396.75m+88.9mmDP | 砂泥岩 | 42-70 | 5 | 螺杆 | HS4161164J1DRT | 222.25 | 45+LZ | 00-20 | 45 | 261 | 16-17 | 28.5-29.6 | 0-0.74 | 1.2 | 8.75-49.83 | 0.32 | 3.01 | 223 | 0.32 | 74.0864 | 11.649
下石盒子组盒1段 | 造斜井段 | 3479-3778 | 152.4mmPDC钻头*0.24m+127mm1.25°螺杆*5.66m+148mm扶正器*0.76m+无磁钻铤*9.49m+定向接头*0.9m+88.9mmHWDP*18.44m+88.9mmDP*922.55m+88.9mmHWDP*396.75m+88.9mmDP | 砂泥岩 | 42-70 | 5 | 螺杆 | HS4161164J1DRT | 222.25 | 45+LZ | 40-60 | 45 | 261 | 17.5-20 | 26.2-29.5 | 1.48-2.22 | 1.2 | 51.42-88.98 | 0.32 | 6.5 | 299 | 0.32 | 46 | 9.048
下石盒子组盒1段 | 造斜井段 | 2870-3779 | ￠222.25PDC+1.5°LG+无磁+悬挂接头+5″DP串+5″HWDP(30根)+5″DP串 | 砂泥岩 | 42-71 | 5 | 螺杆 | HT2416 | 222.3 | 复合 | 40-60 | 45 | 174 | 17-23 | 28-30 | 1.48-2.22 | 1.08-1.20 | 1.32-89.21 | 1.53 | 6.51 | 909 | 1.53 | 139.6313 | 8.974
下石盒子组盒1段 | 造斜井段 | 3333-3659 | Φ222.3mm钻头+Φ165mm螺杆/1.75°×1+Φ165mm无磁2#+定向接头+Φ127mm钻杆46根+127mm加重钻杆*21根+Φ127mm钻杆串 | 砂泥岩 | 42-72 | 5 | 螺杆 | HS4161 | 222.3 | 复合 | 80-120 | 50 | 109 | 21.0-26.5 | 33 | 2.96-4.44 | 1.14-1.18 | 36.91-89.69 | 1.5 | 4.29 | 326 | 1.5 | 75.9907 | 9.4543
下石盒子组盒1段 | 造斜井段 | 3165-3645 | φ222.3mmPDC*0.31m+φ165mm*1.75°螺杆（本体带216mm扶正器）*7.63m+φ165mm无磁钻铤*9.48m+定向接头*0.85m+φ127mm钻杆434.36m+φ127mm加重钻杆*335.78m+φ127mm钻杆 | 砂泥岩 | 42-73 | 5 | 螺杆 | HT2416 HT2465194J1DRT | 222.3 | 复合 | 40—80 | 45 | 103 | 20-23 | 27-29.83 | 1.48-2.96 | 1.1-1.19 | 1.8-90.1 | 1.75 | 4.41 | 480 | 1.75 | 108.8435 | 9.4543
下石盒子组盒1段 | 造斜井段 | 3310-3635 | 152.4mmPDC钻头*0.24m+127mm1.25°螺杆*5.66m+148mm扶正器*0.76m+无磁钻铤*9.49m+定向接头*0.9m+88.9mmHWDP*18.44m+88.9mmDP*922.55m+88.9mmHWDP*396.75m+88.9mmDP | 砂泥岩 | 42-74 | 5 | 螺杆 | HS4161164J1DRT | 222.25 | 45 | 60-80 | 45 | 168 | 17-20 | 28.5-31 | 2.22-2.96 | 1.15-1.2 | 20.08-76.38 | 0.09 | 3.25 | 325 | 0.09 | 100 | 9.9643
下石盒子组盒1段 | 造斜井段 | 3635-3780 | 152.4mmPDC钻头*0.24m+127mm1.25°螺杆*5.66m+148mm扶正器*0.76m+无磁钻铤*9.49m+定向接头*0.9m+88.9mmHWDP*18.44m+88.9mmDP*922.55m+88.9mmHWDP*396.75m+88.9mmDP | 砂泥岩 | 42-75 | 5 | 螺杆 | HS4161164J1DRT | 222.25 | 45 | 60-80 | 45 | 261 | 14-20 | 28.5-31 | 2.22-2.96 | 1.2 | 77.43-90 | 0.09 | 3.79 | 145 | 0.09 | 38.2586 | 13.2573
下石盒子组盒1段 | 造斜井段 | 3256-3479 | 152.4mmPDC钻头*0.24m+127mm1.25°螺杆*5.66m+148mm扶正器*0.76m+无磁钻铤*9.49m+定向接头*0.9m+88.9mmHWDP*18.44m+88.9mmDP*922.55m+88.9mmHWDP*396.75m+88.9mmDP | 砂泥岩 | 42-76 | 5 | 螺杆 | HS4161164J1DRT | 222.25 | 45+LZ | 00-20 | 45 | 261 | 16-17 | 28.5-29.6 | 0-0.74 | 1.2 | 8.75-49.83 | 0.32 | 3.01 | 223 | 0.32 | 74.0864 | 11.649
下石盒子组盒1段 | 造斜井段 | 3479-3778 | 152.4mmPDC钻头*0.24m+127mm1.25°螺杆*5.66m+148mm扶正器*0.76m+无磁钻铤*9.49m+定向接头*0.9m+88.9mmHWDP*18.44m+88.9mmDP*922.55m+88.9mmHWDP*396.75m+88.9mmDP | 砂泥岩 | 42-77 | 5 | 螺杆 | HS4161164J1DRT | 222.25 | 45+LZ | 40-60 | 45 | 261 | 17.5-20 | 26.2-29.5 | 1.48-2.22 | 1.2 | 51.42-88.98 | 0.32 | 6.5 | 299 | 0.32 | 46 | 9.048
下石盒子组盒1段 | 造斜井段 | 2928-3798 | φ222.3mmPDC*0.31m+φ165mm*1.75°螺杆（本体带216mm扶正器）*7.63m+φ165mm无磁钻铤*9.48m+定向接头*0.85m+φ127mm钻杆434.36m+φ127mm加重钻杆*335.78m+φ127mm钻杆 | 砂泥岩 | 42-78 | 5 | 螺杆 | HS5161165J1DRT | 222.3 | 复合 | 40-80 | 40 | 168 | 22 | 30 | 2.22-2.96 | 1.05-1.18 | 8.39-88.3 | 0.33 | 3.82 | 870 | 0.33 | 226 | 9.1513
下石盒子组盒1段 | 造斜井段 | 401-3681 | 222.3mmPDC钻头+165mm1.5°螺杆+165mm无磁钻铤+悬挂接头+127mmHWDP*40根+127mmDP | 砂泥岩 | 42-79 | 5 | 螺杆 | HS5161165J1DRT | 222.3 | 复合 | 40-100 | 35-55 | 168 | 10-24 | 28-40 | 2.22-2.96 | 1.08-1.2 | 0.31-75.81 | 1.67-2.49 | 9.53 | 344 | 1.67-2.49 | 3280 | 12.9023
下石盒子组盒1段 | 水平井段 | 3779-4340 | ￠152.4PDC+1.25°LG+150扶正器+无磁+悬挂接头+3 1/2″DP串+3 1/2″HWDP(33根)+3 1/2″DP串 | 砂泥岩 | 42-70 | 5 | 螺杆 | HT2416 | 152.4 | 复合 | 40-60 | 35 | 256 | 22-30 | 15-30 | 1.01-1.52 | 1.11-1.20 | 87.58-91.77 | 1.18 | 5.84 | 561 | 1.18 | 96.0616 | 8.811
下石盒子组盒1段 | 水平井段 | 3779-4340 | ￠152.4PDC+1.25°LG+150扶正器+无磁+悬挂接头+3 1/2″DP串+3 1/2″HWDP(33根)+3 1/2″DP串 | 砂泥岩 | 42-70 | 5 | 螺杆 | HT2416 | 152.4 | 复合 | 40-60 | 35 | 256 | 22-30 | 15-30 | 1.01-1.52 | 1.11-1.20 | 87.58-91.77 | 1.18 | 5.84 | 561 | 1.18 | 96.0616 | 8.811
下石盒子组盒1段 | 水平井段 | 3659-4311 | Ф152.4PDC+Ф127螺杆+回压凡尔+Ф150扶正器+Ф127无磁+定向接头+3½"DP*136根+4"DP*240柱+3½"DP串 | 砂泥岩 | 42-70 | 5 | 螺杆 | HS5161 | 152.4 | 复合 | 40-120 | 45 | 261 | 23-25.5 | 18.7-33 | 1.01-3.04 | 1.05-1.12 | 87.85-92.33 | 1.98 | 8 | 652 | 1.98 | 81.5 | 9.7173
下石盒子组盒1段 | 水平井段 | 4311-5284 | Ф152.4PDC+Ф127螺杆+回压凡尔+Ф150扶正器+Ф127无磁+定向接头+31/2"DP*166根+4"DP*282根+31/2"DP串 | 砂泥岩 | 42-70 | 5 | 螺杆 | HS5161 | 152.4 | 复合 | 40-120 | 45 | 261 | 25.5-26.5 | 18.7 | 1.01-3.04 | 1.12 | 87.9-93.34 | 1.98 | 6.2 | 973 | 1.98 | 156.9355 | 9.7173
下石盒子组盒1段 | 水平井段 | 5284-5659 | Ф152.4PDC+Ф127螺杆+回压凡尔+Ф150扶正器+Ф127无磁+定向接头+31/2"DP*72柱+4"DP*117柱+31/2"DP串 | 砂泥岩 | 42-70 | 5 | 螺杆 | HS5161 | 152.4 | 复合 | 40-120 | 45 | 261 | 26.5-28 | 18.7 | 1.01-3.04 | 1.12 | 87.93-91.04 | 1.98 | 7.98 | 375 | 1.98 | 46.9925 | 9.5703
下石盒子组盒1段 | 水平井段 | 3645-4375 | 152.4mmPDC钻头*0.24m+127mm1.25°螺杆*5.66m+148mm扶正器*0.76m+无磁钻铤*9.49m+定向接头*0.9m+88.9mmHWDP*18.44m+88.9mmDP*922.55m+88.9mmHWDP*396.75m+88.9mmDP | 砂泥岩 | 42-70 | 5 | 螺杆 | HT2516 HS5161165J1DRT | 152.4 | 复合 | 60—80 | 50 | 261 | 23-25 | 14-17.14 | 1.52-2.03 | 1.05-1.19 | 87.43-91.05 | 2.59 | 11.49 | 730 | 2.59 | 63.5335 | 9.7173
下石盒子组盒1段 | 水平井段 | 3778-4469 | 152.4mmPDC钻头+1.25°螺杆+回压凡尔+148mm扶正器+120mm无磁+定向直接头+88.9mm加重钻杆*3根+配合接头+101.6mm斜坡钻杆*144根+配合接头+88.9mm加重钻杆*21根+88.9mm斜坡钻杆*75根+配合接头+101.6mm斜坡钻杆串 | 砂泥岩 | 42-70 | 5 | 螺杆 | HS4161164J1DRT | 152.4 | 45+LZ | 40-60 | 45 | 261 | 11—28 | 16-20 | 1.01-1.52 | 1.2-1.1 | 88.07-91.58 | 0.56 | 7.76 | 691 | 0.56 | 89.0464 | 10.346
下石盒子组盒1段 | 水平井段 | 4469-5235 | 152.4mmPDC钻头+1.25°螺杆+回压凡尔+148mm扶正器+120mm无磁+定向直接头+88.9mm加重钻杆*3根+配合接头+101.6mm斜坡钻杆*144根+配合接头+88.9mm加重钻杆*21根+88.9mm斜坡钻杆*75根+配合接头+101.6mm斜坡钻杆串 | 砂泥岩 | 42-70 | 5 | 螺杆 | HS4161164J1DRT | 152.4 | 45 | 00-20 | 45 | 261 | 26-29 | 19 | 0-0.51 | 1.1-1.12 | 88.52-91.67 | 0.32 | 7.98 | 766 | 0.32 | 95.99 | 10.4754
下石盒子组盒1段 | 水平井段 | 3779-4340 | ￠152.4PDC+1.25°LG+150扶正器+无磁+悬挂接头+3 1/2″DP串+3 1/2″HWDP(33根)+3 1/2″DP串 | 砂泥岩 | 42-71 | 5 | 螺杆 | HT2416 | 152.4 | 复合 | 40-60 | 35 | 256 | 22-30 | 15-30 | 1.01-1.52 | 1.11-1.20 | 87.58-91.77 | 1.18 | 5.84 | 561 | 1.18 | 96.0616 | 8.811
下石盒子组盒1段 | 水平井段 | 3659-4311 | Ф152.4PDC+Ф127螺杆+回压凡尔+Ф150扶正器+Ф127无磁+定向接头+3½"DP*136根+4"DP*240柱+3½"DP串 | 砂泥岩 | 42-72 | 5 | 螺杆 | HS5161 | 152.4 | 复合 | 40-120 | 45 | 261 | 23-25.5 | 18.7-33 | 1.01-3.04 | 1.05-1.12 | 87.85-92.33 | 1.98 | 8 | 652 | 1.98 | 81.5 | 9.7173
下石盒子组盒1段 | 水平井段 | 4311-5284 | Ф152.4PDC+Ф127螺杆+回压凡尔+Ф150扶正器+Ф127无磁+定向接头+31/2"DP*166根+4"DP*282根+31/2"DP串 | 砂泥岩 | 42-73 | 5 | 螺杆 | HS5161 | 152.4 | 复合 | 40-120 | 45 | 261 | 25.5-26.5 | 18.7 | 1.01-3.04 | 1.12 | 87.9-93.34 | 1.98 | 6.2 | 973 | 1.98 | 156.9355 | 9.7173
下石盒子组盒1段 | 水平井段 | 5284-5659 | Ф152.4PDC+Ф127螺杆+回压凡尔+Ф150扶正器+Ф127无磁+定向接头+31/2"DP*72柱+4"DP*117柱+31/2"DP串 | 砂泥岩 | 42-74 | 5 | 螺杆 | HS5161 | 152.4 | 复合 | 40-120 | 45 | 261 | 26.5-28 | 18.7 | 1.01-3.04 | 1.12 | 87.93-91.04 | 1.98 | 7.98 | 375 | 1.98 | 46.9925 | 9.5703
下石盒子组盒1段 | 水平井段 | 3645-4375 | 152.4mmPDC钻头*0.24m+127mm1.25°螺杆*5.66m+148mm扶正器*0.76m+无磁钻铤*9.49m+定向接头*0.9m+88.9mmHWDP*18.44m+88.9mmDP*922.55m+88.9mmHWDP*396.75m+88.9mmDP | 砂泥岩 | 42-75 | 5 | 螺杆 | HT2516 HS5161165J1DRT | 152.4 | 复合 | 60—80 | 50 | 261 | 23-25 | 14-17.14 | 1.52-2.03 | 1.05-1.19 | 87.43-91.05 | 2.59 | 11.49 | 730 | 2.59 | 63.5335 | 9.7173
下石盒子组盒1段 | 水平井段 | 3778-4469 | 152.4mmPDC钻头+1.25°螺杆+回压凡尔+148mm扶正器+120mm无磁+定向直接头+88.9mm加重钻杆*3根+配合接头+101.6mm斜坡钻杆*144根+配合接头+88.9mm加重钻杆*21根+88.9mm斜坡钻杆*75根+配合接头+101.6mm斜坡钻杆串 | 砂泥岩 | 42-76 | 5 | 螺杆 | HS4161164J1DRT | 152.4 | 45+LZ | 40-60 | 45 | 261 | 45624 | 16-20 | 1.01-1.52 | 1.2-1.1 | 88.07-91.58 | 0.56 | 7.76 | 691 | 0.56 | 89.0464 | 9.07
下石盒子组盒1段 | 水平井段 | 4469-5235 | 152.4mmPDC钻头+1.25°螺杆+回压凡尔+148mm扶正器+120mm无磁+定向直接头+88.9mm加重钻杆*3根+配合接头+101.6mm斜坡钻杆*144根+配合接头+88.9mm加重钻杆*21根+88.9mm斜坡钻杆*75根+配合接头+101.6mm斜坡钻杆串 | 砂泥岩 | 42-77 | 5 | 螺杆 | HS4161164J1DRT | 152.4 | 45 | 00-20 | 45 | 261 | 26-29 | 19 | 0-0.51 | 1.1-1.12 | 88.52-91.67 | 0.32 | 7.98 | 766 | 0.32 | 95.99 | 10.4754
下石盒子组盒1段 | 水平井段 | 3798-5375 | 152.4mmPDC钻头*0.24m+127mm1.25°螺杆*5.66m+148mm扶正器*0.76m+无磁钻铤*9.49m+定向接头*0.9m+88.9mmHWDP*18.44m+88.9mmDP*2451m+101.6mmDP | 砂泥岩 | 42-78 | 5 | 螺杆 | HT2555 | 152.4 | 复合 | 40-60 | 40 | 261 | 30 | 18 | 1.01-3.04 | 1.18-1.20 | 88.3-90.62 | 0.1 | 7.58 | 1577 | 0.1 | 284 | 9.084
下石盒子组盒1段 | 水平井段 | 3646-4318.85 | Φ152.4mmPDC钻头+φ127mm1.25°螺杆+φ150mm扶正器+φ127mm无磁钻铤+定向接头+Φ88.9mmHWDP3根+Φ88.9mmDP12根+接头+Φ88.9mmDP201根+311*4A20+Φ101.6mmDP。 | 砂泥岩 | 42-79 | 5 | 螺杆 | HS5161165J3DRT | 152.4 | 复合 | 40-80 | 40 | 261 | 30 | 16 | 1.01-3.04 | 1.08-1.2 | 89.65-91.16 | 0.1 | 6.62 | 672.85 | 0.1 | 101.5 | 9.5273
下石盒子组盒1段 | 水平井段 | 3681-4920 | Φ152.4mmPDC钻头*0.25m+Φ127mm1.5°螺杆*5.49m+149mm扶正器*0.75m+120mm无磁钻铤*9.5+定向接头*0.96m+Φ88.9mm加重钻杆*9.5.m+Φ88.9mm钻杆*1980.59m+Φ88.9mm加重钻杆*346.85+Φ88.9mm钻杆串 | 砂泥岩 | 42-80 | 5 | 螺杆 | HS5161165J1DRT | 152.4 | 复合 | 40-80 | 55 | 2.22-2.96 | 24-28.5 | 14-18 | 168 | 1.08-1.2 | 75.81-91.58 | 0.22-0.23 | 18.35 | 67.5 | 0.22-0.23 | 1239 | 9.554
下石盒子组盒1段 | 水平井段 | 3779-4340 | ￠152.4PDC+1.25°LG+150扶正器+无磁+悬挂接头+3 1/2″DP串+3 1/2″HWDP(33根)+3 1/2″DP串 | 砂泥岩 | 42-70 | 5 | 螺杆 | HT2416 | 152.4 | 复合 | 40-60 | 35 | 256 | 22-30 | 15-30 | 1.01-1.52 | 1.11-1.20 | 87.58-91.77 | 1.18 | 5.84 | 561 | 1.18 | 96.0616 | 8.811
下石盒子组盒1段 | 水平井段 | 3659-4311 | Ф152.4PDC+Ф127螺杆+回压凡尔+Ф150扶正器+Ф127无磁+定向接头+3½"DP*136根+4"DP*240柱+3½"DP串 | 砂泥岩 | 42-70 | 5 | 螺杆 | HS5161 | 152.4 | 复合 | 40-120 | 45 | 261 | 23-25.5 | 18.7-33 | 1.01-3.04 | 1.05-1.12 | 87.85-92.33 | 1.98 | 8 | 652 | 1.98 | 81.5 | 9.7173
下石盒子组盒1段 | 水平井段 | 4311-5284 | Ф152.4PDC+Ф127螺杆+回压凡尔+Ф150扶正器+Ф127无磁+定向接头+31/2"DP*166根+4"DP*282根+31/2"DP串 | 砂泥岩 | 42-70 | 5 | 螺杆 | HS5161 | 152.4 | 复合 | 40-120 | 45 | 261 | 25.5-26.5 | 18.7 | 1.01-3.04 | 1.12 | 87.9-93.34 | 1.98 | 6.2 | 973 | 1.98 | 156.9355 | 9.7173
下石盒子组盒1段 | 水平井段 | 5284-5659 | Ф152.4PDC+Ф127螺杆+回压凡尔+Ф150扶正器+Ф127无磁+定向接头+31/2"DP*72柱+4"DP*117柱+31/2"DP串 | 砂泥岩 | 42-70 | 5 | 螺杆 | HS5161 | 152.4 | 复合 | 40-120 | 45 | 261 | 26.5-28 | 18.7 | 1.01-3.04 | 1.12 | 87.93-91.04 | 1.98 | 7.98 | 375 | 1.98 | 46.9925 | 9.5703
下石盒子组盒1段 | 水平井段 | 3645-4375 | 152.4mmPDC钻头*0.24m+127mm1.25°螺杆*5.66m+148mm扶正器*0.76m+无磁钻铤*9.49m+定向接头*0.9m+88.9mmHWDP*18.44m+88.9mmDP*922.55m+88.9mmHWDP*396.75m+88.9mmDP | 砂泥岩 | 42-71 | 5 | 螺杆 | HT2516 HS5161165J1DRT | 152.4 | 复合 | 60—80 | 50 | 261 | 23-25 | 14-17.14 | 1.52-2.03 | 1.05-1.19 | 87.43-91.05 | 2.59 | 11.49 | 730 | 2.59 | 63.5335 | 9.7173
下石盒子组盒1段 | 水平井段 | 3778-4469 | 152.4mmPDC钻头+1.25°螺杆+回压凡尔+148mm扶正器+120mm无磁+定向直接头+88.9mm加重钻杆*3根+配合接头+101.6mm斜坡钻杆*144根+配合接头+88.9mm加重钻杆*21根+88.9mm斜坡钻杆*75根+配合接头+101.6mm斜坡钻杆串 | 砂泥岩 | 42-72 | 5 | 螺杆 | HS4161164J1DRT | 152.4 | 45+LZ | 40-60 | 45 | 261 | 11—28 | 16-20 | 1.01-1.52 | 1.2-1.1 | 88.07-91.58 | 0.56 | 7.76 | 691 | 0.56 | 89.0464 | 10.346
下石盒子组盒1段 | 水平井段 | 4469-5235 | 152.4mmPDC钻头+1.25°螺杆+回压凡尔+148mm扶正器+120mm无磁+定向直接头+88.9mm加重钻杆*3根+配合接头+101.6mm斜坡钻杆*144根+配合接头+88.9mm加重钻杆*21根+88.9mm斜坡钻杆*75根+配合接头+101.6mm斜坡钻杆串 | 砂泥岩 | 42-73 | 5 | 螺杆 | HS4161164J1DRT | 152.4 | 45 | 00-20 | 45 | 261 | 26-29 | 19 | 0-0.51 | 1.1-1.12 | 88.52-91.67 | 0.32 | 7.98 | 766 | 0.32 | 95.99 | 10.4754
下石盒子组盒1段 | 水平井段 | 3681-4920 | Φ152.4mmPDC钻头*0.25m+Φ127mm1.5°螺杆*5.49m+149mm扶正器*0.75m+120mm无磁钻铤*9.5+定向接头*0.96m+Φ88.9mm加重钻杆*9.5.m+Φ88.9mm钻杆*1980.59m+Φ88.9mm加重钻杆*346.85+Φ88.9mm钻杆串 | 砂泥岩 | 42-74 | 5 | 螺杆 | HS5161165J1DRT | 152.4 | 复合 | 40-80 | 55 | 174 | 24-28.5 | 14-18 | 0.78 | 1.08-1.2 | 75.81-91.58 | 0.22-0.23 | 18.35 | 67.5 | 0.22-0.23 | 1239 | 10.8987
下石盒子组盒1段 | 水平井段 | 3722-4544 | Φ152.4mm钻头+Φ127mm螺杆1.25×1根+Φ149mm扶正器×1根+311×310定向接头+Φ127mm无磁钻铤×1根+NC38×NC40转换+ Φ101.6mm加重钻杆×1根+NC40×NC38转换+Φ101.6mm钻杆×130根+NC38×DS40转换+Φ101.6mm加重钻杆×45根+DS40×DS38转换 +Φ101.6mm钻杆×211根+方保1个+下旋塞1个+方转1个+方钻杆 | 砂泥岩 | 42-75 | 5 | 螺杆 | S1653FG | 152.4 | 复合 | 30-80 | 36 | 150 | 17-20 | 28.5 | 1.48-2.22 | 1.14-1.21 | 58-93.34 | 2 | 5.7891 | 822 | 2 | 36:00
山西组 | 直井段 | 3594.8-3820 | 215.9mmPDC*0.35m+1.25°单弯螺杆8.57+ 212扶正器+变扣+定向接头0.78m+无磁钻铤8.86m +变扣+165mm钻铤*7根+变扣+5"钻杆串 | 砂泥岩 | 60-100 | 5.5 | 螺杆 | JG-5 | 215.9 | 复合 | 50 | 45 | 150 | 5 | 28 | 2.22-2.96 | 1.16-1.2 | 2.6-3.8 | 3.11 | 3.67 | 225.2 | 3.11 | 1900-01-01 12:00 | 22.5095
山西组 | 造斜井段 | 401-3626 | 6 1/2＂PDC+1.25°LG（螺扶159mm）+短钻铤+159mm扶正器+121mm无磁DC+定向接头+4 3/4＂DC*3+3 1/2＂HWDP*33+3 1/2＂DP串 | 砂泥岩 | 60-100 | 5.5 | 螺杆 | HS416TV HT2416 | 165.1 | 复合 | 40-80 | 45 | 150 | 14 | 57 | 2.22-2.96 | 1.05-1.10 | 0.54-13.58 | 0.19 | 17.67 | 3225 | 0.19 | 182.5 | 18.1361
山西组 | 造斜井段 | 1820-3611 | 165.1mmPDC+1.5°LG+Φ158mm扶正器×1+Φ120mmNDC×1+MWD+Φ101.6mmHWDP*13根+Φ101.6mmDP | 砂泥岩 | 60-100 | 5.5 | 螺杆 | KS1642DGR | 165.1 | 复合 | 80 | 45 | 174 | 18-19 | 80 | 0-0.51 | 1.1 | 4.3-10.85 | 0.61 | 14.2812 | 1791 | 0.61 | 125.41 | 16.3423
马家沟组 | 直井段 | 2500-2500 | φ165.1mmPDC钻头+135mm*1.25°螺杆+扶正器+定向接头+无磁*2+变径接头+101.6mm加重钻杆101.6mm钻杆 | 砂泥岩 | 150-200 | 6 | 螺杆 | M516KS | 165.1 | 复合 | 40-60 | 45 | 256 | 16 | 22 | 1.04-2.07 | 1.03-1.1 | 0.31-1.98 | 0.31 | 16.57 | 2568 | 0.31 | 155 | 22.2326
马家沟组 | 直井段 | 3097-3615 | 165.1mmPDC+1.25°LG+160mm扶正器+定向接头+127mm无磁+4 3/4＂钻铤*6+3 1/2＂HWDP*36+3 1/2＂DP串 | 砂泥岩 | 150-200 | 6 | 螺杆 | S1655FG | 165.1 | 复合 | 60-80 | 45 | 150 | 10—12 | 18.7 | 1.52-2.03 | 1.12-1.19 | 1.14-1.93 | 2.2785 | 10.08 | 518 | 2.2785 | 1899-12-31 12:15 | 24.7274
马家沟组 | 造斜井段 | 2500-3720 | φ165.1mmPDC钻头+135mm*1.25°螺杆+扶正器+定向接头+无磁+变径接头+101.6mm加重钻杆101.6mm钻杆 | 砂泥岩 | 150-200 | 6 | 螺杆 | M516KS | 165.1 | 复合 | 60-80 | 45 | 168 | 12-18 | 22 | 2.22-2.96 | 1.1 | 1.98-15 | 0.31 | 5.45 | 749 | 0.31 | 137.5 | 16.7463
马家沟组 | 造斜井段 | 402-4055 | 165.1mm钻头+135mm螺杆（161mm扶正器）+短钻铤+160mm扶正器+回压阀+定向接头+120mm无磁钻铤+88.9mm加重钻杆24根+88.9mm斜坡钻杆串 | 砂泥岩 | 150-200 | 6 | 螺杆 | KS1642DGR | 165.1 | 复合 | 80 | 45 | 174 | 12-24 | 80 | 0-0.51 | 1.05-1.1 | 2.94-28.7 | 0.81-1.42 | 13.6306 | 3653 | 0.81-1.42 | 268 | 13.4594
马家沟组 | 造斜井段 | 416-3825 | 165.1mm钻头+135mm螺杆（161mm扶正器）+短钻铤+160mm扶正器+回压阀+定向接头+120mm无磁钻铤+88.9mm加重钻杆24根+88.9mm斜坡钻杆串 | 砂泥岩 | 150-200 | 6 | 螺杆 | VBMPMPT4 VBMPXM5W VBMPETLL | 165.1 | 复合 | 80 | 45 | 168 | 18-28 | 80 | 1.01-1.52 | 1.1 | 2.07-17.48 | 0.81-1.42 | 12.6357 | 3399 | 0.81-1.42 | 269 | 17.6037
马家沟组 | 造斜井段 | 452-3905 | 165.1mm钻头*0.28m+135mm螺杆*7.02m+120mm短钻铤*1.41m+160mm扶正器*0.70m+126mm定向接头*0.75m+127mm无磁*9.08m+120mm钻铤*28.43m+102mm加重钻杆402.84+102mm钻杆*2621.37m165.1mm钻头*0.25m+135mm螺杆*7.02m+126mm定向接头*0.75m+127mm无磁*9.08m+120mm钻铤*28.43m+102mm加重钻杆402.84+102mm钻杆*3444.91m | 砂泥岩 | 150-200 | 6 | 螺杆 | DS1651 | 165.1 | 复合 | 40-90 | 18 | 261 | 7-20 | 40-80 | 1.48-2.96 | 1.05-1.1 | 0.13-24.34 | 1.58-2.88 | 13.7143 | 3456 | 1.58-2.88 | 252 | 24.9048
马家沟组 | 造斜井段 | 436-3975 | 165.1mm钻头*0.26m+135mm螺杆*7.02m+160mm扶正器*0.70m+126mm定向接头*0.75m+127mm无磁*9.08m+120mm钻铤*28.43m+102mm加重钻杆374.76+102mm钻杆*2839.46m 165.1mm钻头*0.26m+135mm螺杆*7.02m+120mm短钻铤*1.41m+126mm定向接头*0.75m+127mm无磁*9.08m+120mm钻铤*28.43m+102mm加重钻杆374.76+102mm钻杆*3539.88m | 砂泥岩 | 150-200 | 6 | 螺杆 | DS1651 | 165.1 | 复合 | 40-80 | 100.5 | 261 | 7-19 | 40-80 | 1.01-3.04 | 1.02-1.1 | 0.57-26.5 | 1.58-2.88 | 11.5059 | 3539 | 1.58-2.88 | 307.58 | 14.3115
马家沟组 | 造斜井段 | 427-4285 | 165.1mm钻头*0.26m+135mm螺杆*7.02m+120mm短钻铤*4.40m+160mm扶正器125mm*0.70m+126mm定向接头*0.75m+127mm无磁*9.08m+120mm钻铤*28.43m+102mm加重钻杆412.23+102mm钻杆*1978.17m165.1mm钻头*0.26m+135mm螺杆*7.02m+160mm扶正器125mm*0.70m+126mm定向接头*0.75m+127mm无磁*9.08m+120mm钻铤*28.43m+102mm加重钻杆412.23+102mm钻杆*3823.36m | 砂泥岩 | 150-200 | 6 | 螺杆 | DS1651 | 165 | 复合 | 20-60 | 45 | 174 | 7-19 | 10-60 | 1.04-2.07 | 1.04-1.1 | 0.31-36.08 | 1.58-2.88 | 11.7802 | 3858 | 1.58-2.88 | 327.5 | 11.0872
马家沟组 | 造斜井段 | 414-3975 | 165.1mm钻头*0.26m+135mm螺杆*7.02m-160mm扶正器*0.70m+126mm定向接头*0.75m+127mm无磁*9.08m+120mm钻铤*28.43m+102mm加重钻杆318.53+102mm钻杆*3216.76m165.1mm钻头*0.26m+135mm螺杆*7.02m+126mm定向接头*0.75m+127mm无磁*9.08m+120mm钻铤*28.43m+102mm加重钻杆318.53+102mm钻杆*3586.06m | 砂泥岩 | 150-200 | 6 | 螺杆 | DS1651 | 165.1 | 复合 | 10-80 | 45 | 150 | 8-15 | 10-80 | 2.96-4.44 | 1.02-1.1 | 1.19-27.64 | 1.58-2.88 | 9.7017 | 3561 | 1.58-2.88 | 367.05 | 11.5942
马家沟组 | 造斜井段 | 2905-3710 | 165.1mmPDC+1.25°LG+160mm扶正器+127mm无磁+定向接头+4 3/4＂钻铤*3根+3 1/2＂HWDP*36+3 1/2＂DP串 | 砂泥岩 | 150-200 | 6 | 螺杆 | S1655FG | 165.1 | 复合 | 60-80 | 60 | 150 | 4 | 28-30 | 0-0.51 | 1.15-1.18 | 10-17.49 | 2.24 | 9.2 | 805 | 2.24 | 1900-01-02 15:30 | 15.4827
马家沟组 | 造斜井段 | 860-3785 | 6 1/2＂PDC+1.25°LG（螺扶159mm）+160mm扶正器+5＂无磁钻铤*1+定向接头*1+3 1/2＂HWDP*25+3 1/2＂DP*81+3 1/2＂HWDP*12+3 1/2＂DP串 | 砂泥岩 | 150-200 | 6 | 螺杆 | HT2555 | 165.1 | 复合 | 60-80 | 64 | 150 | 17-20 | 33 | 1.48-2.96 | 1.08-1.2 | 23.4-25.53 | 2.71 | 4.8333 | 2925 | 2.71 | 6.58 | 10.6108
马家沟组 | 造斜井段 | 2759-3728 | 215.9mmPDC+172mm螺杆（1.25°）+210mm扶正器+回压凡尔+7"无磁钻铤+无磁悬挂+转换接头+5"无磁承压+5"加重钻杆24根+5"斜坡钻杆串 | 砂泥岩 | 150-200 | 6 | 螺杆 | KS1653DGR | 215.9 | 复合 | 80-100 | 108 | 174 | 19-25 | 28-38 | 2.22-2.96 | 1.08-1.2 | 14.8-15.51 | 11.42 | 8.9722 | 969 | 11.42 | 108 | 12.4263